## 简单监控
办公楼视频监控系统采购清单
项目名称：集团办公楼视频监控系统 报价单位： 报价单位联系人： 联系电话： 本报价包含：系统软硬件、实施及1年质保维护期 报价日期：
序号 | 名称 | 参考品牌 | 型号 | 技术规格 | 单位 | 数量 | 单价(元) | 单项合计（元）(除税)
1 | 半球摄像头 | 海康威视 |  | 分辨率可达2560 × 1440 @25 fps，在该分辨率下可输出实时图像支持背光补偿，3D数字降噪，数字宽动态支持人形侦测支持ROI感兴趣区域增强编码智能补光，支持白光/红外双补光，红外最远可达30 m，白光最远可达30 m风支持PoE供电（/PoE型号支持）符合IP66防尘防水设计，可靠性高,报警触发 移动侦测（支持人形侦测）， 网络协议 TCP/IP，补光灯类型 智能补光，可切换白光灯、红外灯 ,补光距离 红外光最远可达30 m，白光最远可达30 m ,红外波长范围 850 nm ,防补光过曝，主码流帧率分辨率 50 Hz：25 fps（2560 × 1440，1920 × 1080，1280 × 720） ,子码流帧率分辨率 50 Hz：25 fps（1280 × 720，640 × 480，640 × 360） ,视频压缩标准, 主码流：H.265/H.264 子码流：H.265/H.264 焦距&视场角 4 mm， | 个 | 14
2 | 录像机 | 海康威视 |  | 64路，可接驳符合ONVIF、RTSP标准的众多主流厂商网络摄像机；支持H.265高效视频编码码流，支持H.265、H.264IP设备混合接入；最大支持800万像素高清网络视频的预览、存储与回放；支持HDMI与VGA异源输出，HDMI支持4K超高清显示输出，VGA支持高清1080p显示输出；支持8个SATA接口，最大支持满配8T硬盘；支持IP设备集中管理，包括IP设备参数配置、信息的导入/导出和升级等功能；支持智能搜索、回放及备份功能，有效提高录像检索与回放效率；支持云服务，可实现手机远程预览回放； | 台 | 1
3 | 监控级硬盘 | 海康威视 |  | 8TB容量，3.5英寸 SATA 3.0接口，7200RPM 单硬盘支持多达32个摄像头的高清流 高达256MB缓冲区，流畅存储视频有效防止丢帧 24×7全天候高效稳定运行 年度工作负载等级为300TB/年 MTBF可达1,000,000小时 高级格式（AF）512e扇区技术，保障硬盘扇区4K对齐 支持3年有限质保服务 | 块 | 3
4 | 显示屏 | - |  | 27寸显示屏，低蓝光，屏幕尺寸27英寸，最佳分辨率1920x1080，屏幕比例16:9（宽屏），高清标准1080p（全高清），面板类型IPS，背光类型LED背光，静态对比度1000:1，可视角度178/178°，显示颜色16.7M，刷新率75Hz， 接口参数视频接口D-Sub（VGA），HDMI，其它接口音频输出， 外观规格机身颜色黑色，产品尺寸612.4×456.39×182.95mm， 电源参数节能标准二级， 功能参数HDCP支持HDCP | 台 | 2
5 | 视频解码器 | - |  | 36路视频解码器，分屏器36路监控解码器 IPC网络分屏监视器，支持一键解码，支持自定义添加，灵活选择摄像机，支持ONVIF协议，分屏共享实时观看，兼容众多品牌摄像机，100米网线稳定传输，稳定解码不卡顿 不掉线，2K高清视界实时观看，HDMI接口支持2K分辨率，VGA接口支持1080P分辨率，自带系统即插即用，无需下载软件插上鼠标即可操作，千兆网口，可满载400万全彩摄像机，接口同向，布线简洁又美观，清晰度:2K画质，画面分割:36画面。 | 台 | 1
7 | 交换机 | 普联TP-LINK |  | 16口千兆交换机，全千兆以太网交换机 16个10/100/1000M自适应RJ45端口 所有端口均具备线速转发能力，支持端口自动翻转（Auto MDI/MDIX）功能 提供标准交换、VLAN隔离和网络克隆三种工作模式，支持通过拨动开关切换交换机工作模式，即插即用，可上机架 | 台 | 1
8 | 网络电源 | - |  | 电源和网络线，4线网路+2芯电源，双胶一体线。 | 米 | 1500
合计（除税）： | [7 empty] | 0