## 清单
办公楼网络综合布线及设备采购清单
序号 | 名称 | 型号 | 规格参数 | 单位 | 数量 | 备注
1 | 企业路由 | 新华三UR7808 | 商品名称：华三UR7808 1.端口及硬件要求，≥8个10/100/1000M电口，≥2个10/100/1000/10000M光口，≥2个10/100/1000M光电复用口，其中最多支持8个WAN口，最多支持10个LAN口,≥1个USB端口，标准1U机架设备，提供官网截图； 2.内存：2GB，提供官网截图； 3.推荐1000台终端同时在线，提供官网截图； 4.推荐带宽8Gbps，提供官网截图； 5.支持AP管理，最大可管理512个；支持固定IP地址、DHCP自动获取地址、PPPoE拨号等多种方式，提供官网截图； 6.支持链路状态检测功能，支持ICMP、DNS、NTP等检测方式； 7.支持静态路由和策略路由； 8.支持端口划分VLAN，MAC地址学习、广播风暴抑制、流量镜像功能； 9.支持Qos功能，支持每IP限制流量，支持基于用户组限制流量，支持绿色通道功能； 10.支持短信、微信公众号、账号等多种接入认证方式（需要配合云简网络管理平台）; 11.支持基于运营商目的地址负载分担，支持基于链路带宽负载分担，支持基于用户（IP地址）负载分担，支持策略路由指定线路转发，支持端到端链路检测与备份功能； 12.支持DHCP Server，支持NTP Client，支持DDNS（花生壳和3322.org），支持UPnP； 13.支持IPSec VPN，支持100条IPSec连接，支持AH、ESP协议，支持IKE自动建立安全联盟，ESP支持3DES、AES多种加密算法，支持MD5及SHA-1验证算法，支持IKE主模式及野蛮模式，支持NAT-T穿越，支持通过域名方式配置IPSec连接（DDNS），支持L2TP VPN（LAC和LNS）； 14.支持WEB管理页面，支持云网络管理平台远程管理，支持基于H3C小贝APP的移动端管理,提供官网截图； | 台 | 1 | 布置在7楼机房
2 | 核心交换机 | 新华三S7003X | 商品名称：H3CS7003X 1.机型：机箱式多插槽交换机，业务槽位数≥2 2.性能：交换能力≥38Tbps，转发率≥7200Mpps 3.主控交换卡、电源、接口模块、网板等关键部件可热插拔 4.扩展：单槽位线速万兆端口密度≥16，单槽位能够同时提供千兆光口、千兆电口、万兆光口，且实际可用端口总数≥48； 5.可靠性：支持虚拟化背板堆叠，即多台设备可以统一界面管理 6.支持L3 MPLS VPN、L2 VPN: VLL、支持分层VPLS、支持LDP协议 7.支持静态路由、OSPF、BGP、IS-IS，路由条目数≥128000 8.支持IPv4/IPv6双协议栈，支持IPv4/IPv6的组播技术 9.支持802.1x/mac/Portal/Radius/Tacacs+认证 11.支持原生的无线AC功能，无需独立的AC板卡或带AC功能的接口板，即支持无线AP管理功能、支持安全业务插卡 12.本次配置单主控，双电源，24千兆电口，4万兆光口 | 台 | 1 | 布置在7楼机房
3 | TP无线管理控制器 | TL-AC500 无线控制器 | 自动发现并统一管理AP，最多可管理500个AP 自动发现所有工作在瘦 AP（FIT AP）模式下的AP，并对AP进行统一配置和管理，实现AP零配置接入，即插即用。 多种网络优化功能，保障上网体验 支持信道自动调整，AP启动时会根据周围无线环境自动选择干扰最小的无线信道，支持手动调整AP发射功率，降低AP之间的相互干扰，提高无线网络质量。 支持弱信号剔除，可设信号强度阈值，智能识别并禁止、踢除低于指定信号强度的设备，避免弱信号设备拖累整个无线网络效率，提升无线漫游质量和整个无线网络的性能。 支持频谱导航，智能分配客户端连接的频段，引导双频无线客户端优先关联到 5GHz 射频上，避免无线终端扎堆2.4GHz信道造成网络拥塞。 支持基于接入用户数的负载均衡，当AP间的用户数量超过设定的阀值时，AC能够动态调整用户在不同AP间的均匀分布，防止个别AP过载。 AC旁挂组网，无需更改现有网络架构，部署方便 AC采用旁挂式组网，对于已经部署网络的环境，无需更改现有网络架构即可完成部署，与现有网络完美融合。 采用本地转发技术，所有数据流量直接进入有线网络进行数据交换，突破无线控制器的流量瓶颈限制，适应无线网络流量越来越高的传输要求。 AC与AP既支持二层组网，也支持AP在内网、AC在外网的跨NAT三层组网模式，AC跨NAT远程管理所有AP。 统一配置无线网络，支持SSID与Tag VLAN映射 在AC上统一配置无线网络参数，所有配置会自动下发至全体AP中，AP本身无需进行任何配置。 SSID可与AP的射频单元进行灵活的关联，满足多种多样的业务需求。 支持SSID与Tag VLAN之间映射，实现不同SSID之间的三层隔离，抑制广播风暴，能够对不同的SSID设置不同的无线加密、网络权限和认证方式。 实现跨AP快速漫游，保证上网体验 无线终端在同一VLAN下的不同AP之间移动时，保证无线名称和无线密码相同，可以实现在不同AP之间快速切换，实现跨AP二层快速漫游。 支持一键连Wi-Fi、短信认证、Web认证、远程Post认证等丰富的接入认证方式。 短信认证：访客需要输入手机号获取短信并通过验证后才能进行上网。支持与阿里云、百度云、腾讯云、网易云信以及第三方使用HTP协议的服务器进行对接完成短信认证，适合需要实名认证的场所。 Web认证：采用无线控制器内置的Web服务器，采用内部Portal认证推送页面，用户通过账号和静态密码方式进行认证，部署简单，可自定义图片进行推广，适合小型无线环境。 远程Post认证：采用外部WEB服务器，自定义Portal认证推送页面和认证成功跳转页面，搭配外部认证服务器、短信服务器，可以实现静态密码、短信动态密码等多种认证方式，并可实现广告推送等业务。 MAC认证：只允许经过认证的MAC地址接入无线网络，防止非法设备接入。 强大安全防护功能，组建稳定、安全的无线网络 通过广播风暴抑制、DHCP防护、ARP防护、MAC地址黑白名单等功能保障无线网络的安全与稳定。 支持设置AP定时重启，定期清理网络垃圾和僵尸客户端，保证AP时刻保持良好的运行状态。 支持TP-LINK商用网络云平台集中管理，支持商云APP远程管理 | 台 | 1 | 布置在7楼机房
4 | 接入交换机 | TL-SG2048 | 商品名称：普联 TL-SG1048 48个10/100/1000Base-T RJ45端口 支持802.1Q VLAN、MTU VLAN、端口VLAN 支持QoS、带宽控制、风暴抑制 支持端口汇聚、端口监控、端口隔离、端口流量统计 支持线缆检测、环回保护 支持Web管理、VLAN隔离、标准交换三种模式 | 台 | 10 | 布在7楼机房，1、3、4、5、6楼，每个楼层配2台，2楼放1台，共11台（洋河有1台可利旧，需购买10台。）主要作用是接通各个办公室的互联网核心设备。
5 | 光纤收发器 | TL-FC311A-3 TL-FC311B-3 | 1个千兆SC光口，1个千兆RJ45网口 基于波分复用技术，单模单纤传输，最远传输距离3公里 工作波长：1550nm、1310nm | 对 | 3 | 1楼放2对（2个IP段）；2楼1对。
6 | 信息模块 | 办公室用 | 办公室网络模块，千兆网络。超六类免打网络模块 IDC 端子，卡接22-26AWG，直流电阻≤300MΩ，绝缘电阻>1000MΩ。 | 个 | 420 | 用于机房配线架和每个办公室的网口。
7 | 面板 | 办公室用 | 办公室网络面板，3-7楼150个，1-2楼50个，规格：PC塑料，孔距60MM，尺寸：86MM*86MM.双口面板。 | 个 | 210 | 每个办公室的网口面板。
8 | 机柜 | 定制 | 1楼和2楼电井房用机柜,19英寸，尺寸：长600*深600*高1600MM，5厘钢化玻璃门，加厚板材，可拆装，黑色， | 台 | 2 | 1楼2楼电井各放置1台
9 | 机房跳线 | 超六类 | 超六类网线，每根3M。 规格：8芯0.58，千兆，CAT6，内置十字骨架，减少线对间的串扰，提高电缆的平衡特性，使得各对线之间距离固定，不会出现线对之间彼此电磁干扰同时保证 NEXT 性能和合理施工弯曲半径，稳定结构减少串扰抵抗干扰。 | 根 | 300 | 3-7楼的机房配线（含每间办公室网络连接的安装调试工作）
10 | 双绞线 | 超六类 | 超六类网线，每根50米。 规格：8芯0.58，千兆，CAT6，内置十字骨架，减少线对间的串扰，提高电缆的平衡特性，使得各对线之间距离固定，不会出现线对之间彼此电磁干扰同时保证 NEXT 性能和合理施工弯曲半径，稳定结构减少串扰抵抗干扰。 | 根 | 200 | 1.2楼电井房到每间办公室的网络线材及办公室内的千兆网络连接。
11 | 电话线 | 电话线 | 电话线，5米。 | 根 | 75 | 每间办公室布置的电话线材及安装。
12 | 线槽 | PVC线管线槽 | PVC线管线槽100*40MM。地线弧形管材50*15MM。 | 米 | 520 | 1楼2楼拉网用的线槽是120米；整栋楼每间办公室的地线弧形管材是400米。
13 | 办公室交换机 | TL-SG1008D | TP千兆交换机 8个10/100/1000Mbps自适应RJ45端口 ，所有端口均具备线速转发能力 ，支持MAC地址自学习 ，支持桌面、挂墙两种安装方式 ，即插即用，无需管理 | 台 | 71 | 布置及安装，具体安装位置以实际使用的为准。
14 | 办公室路由器 | XDR3010易展版 | TP千兆路由器（无、有线） 4个10/100/1000Mbps速率自适应WAN/LAN自适应口，外置全向天线：2根2.4G天线，2根5G天线，IEEE 802.11a/b/g/n/ac/ax无线协议，最高无线速率2976Mbps（2.4GHz 574Mbps，5GHz 2402Mbps），波束成形（Beamforming），WMM：基于优先级的数据处理和转发，Wi-Fi多频合一，易展2.0，信号调节，终端管理，IP与MAC地址绑定，AP隔离，虚拟服务器，动态域名服务（DDNS），DMZ主机，自动清理，无线定时开关，端口自定义，路由/有线AP/无线中继模式，本地在线/本地固件/远程升级，支持电脑/手机/Pad Web管理，支持手机APP管理 | 台 | 83 | 布置及安装，具体安装位置以实际使用的为准。
15 | 插排 | 公牛插排 | 每间办公室，每张办公桌的插排，插孔数量：6位以上，每位5孔。电源线适量安装，电流：10A，USB接口数：不带USB接口，开关方式：总控，USB电流：无USB接口额定功率：2500W，款式：插线板 | 个 | 218 | 布置及安装，具体安装位置以实际使用的为准。
16 | 电话机 | 中诺 | 中诺电话机，办公桌上电话机，规格参数 产品尺寸长208mm；宽160mm；高95mm 功能参数 特色功能来电显示；铃声选择；双接口铃声可选 主体参数 认证型号HCD6238(20)P/TSDL16 包装清单：主机×1；手柄×1；直线×1；曲线×1；说明书×1。 | 台 | 35 | 布置及安装，具体安装位置以实际使用的为准。
17 | 高清幕布 | 白纤幕布 | 定制白纤幕布，定做右线电源，电动幕白玻纤材质：150寸16：10加高白色40CM（黑边比例正常按16:10），2.一个140寸4:3，电源在右侧接入。3.定做右线电源，电动幕白玻纤，110寸4：3上方加40CM黑边， | 张 | 3 | 六楼大会议室，六楼609会议室，四楼409会议室。
.