## Sheet1
附件1
网络专线采购及营运服务内容详细清单
序号 | 项目名称 | 服务内容 | 备注
1 | 集团办公楼办公用网 | 1.提供带宽为200Mbps的互联网专线2条： （1）在传输核心层面提供自愈环状保护，线路对端为运营商核心交换机房； （2）线路年可用率不低于 99.99%， （3）包含不低于2个互联网IP地址。
2.互联网专线全网流量安全大脑防护服务 （1）提供每月安全报告及安全事件分析； （2）提供流量控制、入侵防御、攻击阻断、病毒查杀、上网行为审计等标准化安全服务； （3）云侧运营分析、边侧威胁阻断、端侧贴身防护的云网端联动防护体系； （4）安全访问隔离、攻击监测防护、病毒木马查杀、病毒库实时升级； （5）安全运营服务平台，提供AI安全研判，威胁事件回溯，远程人工7*24小时维护。
3.互联网专线宽带备份： （1）宽带备份作为有线宽带的重要补充，通过电信5G网提供网络保障； （2）检测到互联网专线中断时，秒级响应自动切换保护； （3）后台管理页面，可查看设备运行情况。
4.办公楼网络专线巡检： （1）检查设备运行状态与硬件健康，包括网络设备（路由器、交换机、防火墙等），确保正常运行且无故障。 （2）核查接口与连接状态，确保网络设备的接口无损坏、连接稳定，且网络连接正常、带宽利用合理。 （3）验证配置与软件更新，包括网络设备的配置信息和服务器上的操作系统、软件版本及安全补丁，确保配置正确且软件最新。 （4）评估安全性，涉及网络设备和服务的配置安全、防火墙规则有效性、入侵检测与防御系统工作情况，以及服务器的安全设置和日志审查。 （5）监测与分析性能，利用监控软件或系统收集和分析网络设备与链路的性能数据，确保性能参数正常且网络拓扑满足需求。
2 | 业务信息系统用网 | 1.提供带宽为200Mbps的互联网专线2条： （1）在传输核心层面提供自愈环状保护，线路对端为运营商核心交换机房； （2）线路年可用率不低于 99.99%， （3）包含不低于2个互联网IP地址。
2.交换机： （1）三层网管交换机，交换容量432Gbps，包转发率87Mpps，48个10/100/1000Mbps自适应电口交换机，固化4个SFP千兆光口，支持静态路由、三层聚合口、ACL、端口镜像等功能； （2）支持云平台统一管理在传输核心层面提供自愈环状保护，线路对端为运营商核心交换机房。
3.机房设备维护服务： （1）对托管的机房设备维护：对空调、UPS电源、发电机、供电系统等机械设备进行定期检查、保养和维修，以确保其正常工作。 （2）网络设备维护：对交换机、路由器、防火墙等网络设备进行配置、更新和故障排除，以保证网络通信的正常运行。 （3）服务器维护：对服务器进行日常维护操作，保障服务器的性能和稳定性。 （4）机房安全检查：定期巡检机房安全设施，如监控摄像头、门禁系统、消防设施等，确保机房的安全性。