## Sheet1
报价单
序号 | 设备名称 | 主要参数 | 数量 | 单位 | 单价（含税） | 单价（不含税）
1 | 安全套件管理系统 | 1、身份鉴别功能：支持普通key登录认证，满足双因子认证要求。支持客户端的拔key锁屏及拔key注销，当客户端拔key后，终端桌面立即进入锁屏或注销状态，有效防止终端数据泄漏； 2、主机审计：支持终端主动查询、系统登录监控审计、进程状态监控审计、软件变更监控审计、硬件变更监控审计、系统账户监控审计、系统运行资源监控审计、系统服务监控审计、网络配置监控审计、流量监控审计、主机端口监控审计、主机连接监控审计、主机开机监控审计、文件打印监控审计、光盘刻录监控审计、文件目录监控审计和多操作系统监控等安全监控审计功能； 3、终端接入控制：对计算平台的接入控制功能，能够控制计算平台接入涉密信息系统；基于802.1X实现终端接入控制，支持“用户名+密码”和“主机特征”认证方式；提供终端入网审核； 4、外设端口管控：对计算平台物理端口和外部设备的使用进行管控，符合BMB24的相关要求； 5.涉密介质管理：支持对涉密移动存储介质管控功能； 6、违规外联：违规外联监控功能，能够监测并阻断通过拨号、有线网卡、无线网卡等方式接入互联网的违规行为，符合BMB24的相关要求，能够将违规外联事件上报给报警监控中心； 7、产品通过国家保密科技测评中心检测，并取得涉密信息系统产品检测证书。 8、质保1年。 | 1 | 套
2 | 红黑电源专用隔离电源 | SM电脑专用隔离电源，通过国家保密科技测评中心检测。 | 1 | 个
3 | 彩色多功能一体机 | 1、品牌类型：国产品牌； 2、类型：A4彩色激光多功能一体机； 3、设备接口：USB、RJ45； 4、打印功能：支持自动双面打印； 5、复印功能：支持稿台（FB)、自动进稿器（ADF)、支持彩色复印、逐份复印、复印模式包括文本、文本/照片、自动、图形； 6、扫描功能：支持彩色扫描、支持稿台（FB)、自动进稿（ADF)、自带扫描应用软件； 7、打印准备时间9.3S、首页打印时间3.9S； 8、打印速度18ppm； 9、最大打印分辨率(dpi)1200*600dpi； 10、内存1GB，处理器盘数1：处理器主频1GHz； 11、标准进纸盒容量250页；标准出纸盒容量100页 12、操作系统：支持国际通用系统，中科方德+兆芯、银河麒麟+飞腾、银河麒麟+龙芯、UOS+龙芯、UOS+兆芯、UOS+ 鲲鹏、UOS+飞腾 | 1 | 台
4 | 实施部署 | 设备安装、系统安装、调试、策略调整、安全加固、使用培训等部署。 | 1 | 套/台
5 | 红外报警系统 | 其中1套包含： 报警主机1台，型号DS-19A08-01BN； 遥控器1个，型号DS-29K00Y；声光报警器（有线警号警灯）1个，型号DS-RS1-B； 红外探测器（烟感探测器）2个，型号：DS-PDD12-EG2； 主机蓄电池-OT7-12。 | 1 | 套
6 | 门禁（闭门）系统 | 其中1套包含： 门禁一体机1台，型号DS-K1T671BM； 磁力锁1个，型号DS-K4H250PSC； 门禁开关电源，DS-K7M-AW50(国内标配带机箱）； 出门按钮1个，型号（EB29开门按钮）； 磁力锁支架，型号DS-K4H250PSC-LZ。 | 1 | 套
7 | 红外报警系统 | 其中1套包含： NVR监控主机1台，型号DS-7808N-K1/8P（POE供电）； 4T硬盘1块，型号HD-WD WD41PURX; 高清500万半球形摄像头3个，型号3356WDV3-I2.8mm； 监控显示，型号AOC22寸显示器。 | 1 | 套
8 | 综合布线材料 | 电源线、控制线、视频线、网线、线槽、水晶头、胶布、各种螺钉及其工具等。 | 1 | 批
合计
注：请供应商按此表格进行报价