## Sheet1
河池市生态公墓园智慧管理系统建设清单
序号 | 产品名称 | 参数 | 单位 | 数量 | 备注
一、智慧园区平台管理系统（基础平台）
1 | 基础包 | 1、支持≥200000个用户管理，支持≥500个用户并发登录请求以及≥5000个用户同时在线 2、支持IPv6网络环境下平台部署；支持用户以IPv6的方式进行平台访问和业务应用实现；支持通过IPv6的方式添加视频设备、停车场出入口设备、门禁设备等； 3、★支持根据用户使用习惯自定义配置快捷功能入口，支持首页投放大屏展示，支持最近7天每日的用户活跃数统计；（提供公安部检验报告并加盖制造商公章证明） 4、支持以中心管理服务为核心的网络拓扑结构，支持对系统中的分组、服务器、组件等统计概览、查看； 5、★支持多色彩（红、橙、黄）展示运行告警状态，支持告警统计、概览、处理，支持告警记录查看、查询，支持告警单条、批量处理；支持系统最近7天每日告警数统计，支持评分量化系统监控指数，显示系统运行状态；（提供公安部检验报告并加盖制造商公章证明） 6、支持全景摄像机，实现360度的全景监控，可以对全景区域内的多个目标进行穿越警戒面、区域入侵、进入区域、离开区域行为的检测 7、支持按人员事件查询，并按照性别、年龄、是否带眼镜进行筛选；车辆事件查询，并按照车牌、车辆特征进行筛选；支持浓缩播放，并可以设置非关注和关注的播放倍速 8、支持对历史录像的完整率进行监控，统计项包括录像完整数、录像丢失数、巡检失败数、未检测数、监控点总数；支持以统计图展现指定区域的录像完整情况。 9、支持以脸搜脸，对人脸图片进行检索，检索结果支持列表模式和地图模式，地图模式可以按照时间顺序形成人脸轨迹，用于描述目标人员在该区域的移动路线。 10、支持自动放行、手动放行、车卡一致和单进单出等多种放行模式；支持车位满时固定车辆、临时车辆自动放行；支持零收费时的自动放行。支持特殊车辆自动放行，支持特定节日车辆自动免费放行。 11、★支持开启自动发现，可通过交换机设备IP、协议信息发现获取网络中的资源，支持重新发现（提供公安部检验报告并加盖制造商公章证明） 12、★支持查看拓扑页面中的资源告警和线路告警；支持对告警进行处理；（提供公安部检验报告并加盖制造商公章证明） 13、★支持在Web端通过拖、拉、拽的方式自定义表单应用（提供公安部检验报告并加盖制造商公章证明） 14、支持根据不同的车辆入园场景配置不同的出入园流程，出入园流程可自定义选择； 15、支持文本预警，可通过简单的文字描述进行预警模型创建，检测到符合描述的目标后上报报警事件；（提供公安部检验报告并加盖制造商公章证明） | 套 | 1 | 多功能管理平台
2 | 门户工作台
3 | 事件中心
4 | 平台管理移动APP
5 | 园区卡口模块 |  | 项 | 1 | 含20路卡口抓拍
6 | 设备网络管理（平台扩展应用） |  | 项 | 1 | 内含500台前端设备在线巡检
7 | 视频监控 | 视频监控应用提供视频管理服务，支持编码设备通过海康设备网络SDK协议、海康Ehome协议、海康ISUP5.0协议、GB28181协议、ONVIF协议、大华设备网络SDK协议、萤石协议接入平台，实现视频预览、录像回放、视频上墙、视频事件监控服务能力，并且在网络带宽不足、有流量限制的网络环境下可以通过以图片替代视频的模式提供监控服务。 一、视频预览 1、支持视频实时预览能力，实现预览窗口布局切换、预览画面自适应及全屏切换； 2、支持云台控制、实时抓图、紧急录像、即时回放、主子码流切换、声音开启\关闭、辅屏预览（1个辅屏）、对讲、广播、报警输出控制的能力； 3、支持智能规则展示的能力（如：针对热成像设备温度信息实时展示）； 4、支持资源视图管理能力，以视图形式管理监控点、视频预览轮巡等自定义资源组，其中视图类型包含公有视图和私有视图； 5、支持全景视频监控预览能力，支持球型鹰眼、全景摄像机的全景模式； 二、录像回放 1、支持录像计划管理能力，支持实时录像计划、录像回传计划； 2、支持录像回放能力，支持多画面同步回放和异步回放切换、超高倍速回放、分段回放、录像下载、录像剪辑、录像标签、录像锁定、录像抓图； 三、图片监控 1、支持视频预览与图片实时监控模式切换能力，实现图片监控模式； 2、支持图片查询回放能力，实现按监控点、时间段展示抓拍图片； 3、支持图片自动播放能力，支持图片自动播放速度可设置； 4、支持图片下载能力； 四、视频上墙 1、支持电视墙场景管理能力，实现场景窗口配置、场景切换计划配置以及轮巡计划的管理； 2、支持上墙控制能力，实现场景一键上墙、场景切换、电视墙切换、监控点上下墙、轮巡控制操作； 五、视频事件 1、支持视频事件布撤防能力，可按计划模版进行布防，事件类型包括移动侦测、视频丢失、视频遮挡、报警输入、报警输出； | 项 | 1 | 内含200路视频接入
8 | 车辆出入口管理（平台扩展应用） | 出入口车辆放行管理通过接入多种出入口道闸设备，利用车牌号码、卡片，实现车辆识别、出入管控等应用，主要提供出入口车道管理、车辆管理、车辆放行规则管理、出入口LED显示和语音播报管理、库内车辆管理、过车记录查询、车流量统计等应用，支持中心和岗亭监控出入口过车实况、道闸反控和语音对讲协助功能 1、出入口车道管理 ；2、车辆管理 ；3、车辆放行规则管理 ；4、出入口显示和语音播报管理 ；5、库内车辆管理 ；6、记录查询和统计 ；7、岗亭管控 ；8、中心管控 | 项 | 1 | 内含4路出入通道接入
9 | 车辆收费管理（平台扩展应用） | 停车场车辆收费管理主要应用于商业综合体、园区、小区、学校、医院等停车场停车收费场景，提供车辆充值管理、收费规则管理、停车收费方式管理、岗亭收费员交接班管理、收费记录查询、收费报表统计等应用，通过无感支付、自助缴费机缴费、手机端缴费、自助付款码缴费、岗亭人工缴费、中心服务台人工缴费、单兵人工缴费等收费方式，支持现金、支付宝、微信、ETC等多种支付方式 一、车辆充值管理 1、支持对车辆进行批量充值、包期充值、对车主进行储值账户充值；支持充值退款和删除包期 2、固定车包期规则支持闲时月包，包期类型可以自定义：可以按照日期、星期设置不同时间段的收费策略，其余时段按照临时车收费 二、收费规则管理 1、支持车辆群组管理，车辆群组收费规则和放行规则配置 2、支持多种收费规则包括：按日夜组合收费，按单位时间段收费，按总计时长收费，按次收费，按停车时间收费，支持跨天连续计时收费，计费时长不按日分割 三、停车收费方式管理 1、支持岗亭缴费，车主出场时，在岗亭客户端缴费，支持现金/支付宝/微信的交付方式，通过扫码枪扫支付宝/微信的付款码进行缴费，并支持小票打印 2、支持人工缴费，车主在场内在中央缴费窗口，进行人工缴费，缴费之后在规定时间内出场。支持现金/支付宝/微信，车主扫描二维码进行支付 3、支持自助寻车机缴费，车主在自助寻车机上寻车时，可以进行缴费，缴费之后在规定时间内出场。支持支付宝/微信，车主扫描二维码进行支付 4、支持收费宝缴费，当道闸故障或场内拥堵时，保安通过手持单兵进行收费，收费后，车辆在规定的时间内出场。支持现金/支付宝/微信，收费宝扫车主的付款码进行收费 5、支持手机H5页面缴费，停车场内张贴二维码，车主通过扫描二维码进入手机H5页面，输入车牌后进行缴费，缴费后，车辆在规定的时间内出场。支持支付宝/微信 6、支持无人值守场景下，无牌车车主，可扫描车道二维码进行车辆进出和自助缴费，有牌车车主扫描车道二维码进行缴费后放行。支持异常情况下，通过票箱/可视对讲机，呼叫中心管理员，中心管理员对车辆进行校正车牌、手动放行、入场人工匹配的操作 7、支持ETC停车付费，支持对接广东、上海、山东、福建、云南、宁夏等省份 8、支持平台中心服务离线后车辆进出仍能正常收费，中心服务恢复后同步收费和出场纪录 四、岗亭收费员交接班管理 1、支持岗亭收费员交接班时，进行应收金额、优惠金额、全免金额和实收金额的交接对账 2、支持在平台查询和统计交接班 五、收费记录查询 1、支持支持多种记录查询包括：充值退款记录、临时车缴费记录、优惠券记录、交接班记录查询 六、收费报表统计 1、支持按日、月、年、自定义时间进行报表统计，报表包含收费报表统计、账户收费报表统计、临时车缴费统计 | 项 | 1 | 用于收费
10 | 广播管理软件 | 1、支持定时广播方案的添加和删除操作。方案配置信息为方案名称、方案有效时间，时间精确到天。 2、支持向定时广播方案中添加和删除广播播放任务。广播播放任务可设置名称、播放内容、优先级、播放音量、单次/循 3、支持导入、导出定时广播方案下的广播播放任务。 4、定时广播任务关联广播点具备分区广播和定点广播功能，可选择音频文件、语音合成、外接音源、任务预案音源，同时关联多个音频文件，做单次或循环播放。 5、支持手机移动端广播应用，可支持喊话广播、文件播报、分区广播、紧急广播、广播喊话录音。 6、支持媒体库文件夹与文件分级管理功能，可上传音频文件，为所有定时广播、实时广播、预案广播提供音频内容。 7、支持平台端对现场的监听与对讲，支持和网络音柱进行双向对讲，可对网络音柱进行监听。 8、支持消防报警联动广播功能，支持消防报警强插。 9、支持一键预案广播，将需要进行广播的内容预先设置好，使用时一键触发。 10、支持将所管理终端一键下发给网络寻呼话筒，在网络寻呼话筒上可以进行一键寻呼。 | 套 | 1 | 广播软件
11 | IP网络广播系统分控软件 | 1、支持以桌面客户端方式登录广播控制台。 2、支持广播点列表、分区列表两种控制台操作模式 3、支持实时广播，包含实时喊话、媒体文件播放、本地音频采集播放，可实现单点广播、多点广播和分区广播。 4、支持紧急广播，可抢断正在执行的其他广播任务。 5、支持TTS文字转语音广播。 6、支持预案广播，可一键触发播报。 7、支持分区管理功能，支持自定义分区的增、删、改、查功能。 8、支持向自定义分区中添加广播点。 | 套 | 1 | 各个分区的广播控制
12 | 云停服务 | 包含如下云服务功能： 1、运营管理：在线支付（微信、支付宝）、无感支付（微信、支付宝）、停车账单、包期车、黑白名单、优惠券； 2、财务管理：电子发票（航信诺诺和百旺）、账单流水、财务报表； 3、客服值守：场库中心值守； | 年 | 3 | 内含4车道三年网络云服务
13 | 智慧管理平台服务器 | 1、配置≥2颗C86架构处理器，单处理器物理核心数≥8核，主频≥3.0GHz，线程数≥16线程，处理器需符合GM/T0028《密码模块安全技术要求》第二级要求并。 2、配置≥64GB DDR4 2933/3200MHz ECC RDIMM内存，支持≥8个内存插槽，最大可支持1TB内存容量 3、配置≥2块600G 10K 2.5寸SAS硬盘；最大可选支持12块3.5寸(兼容2.5寸)热插拔SATA/SAS硬盘，最大可选支持2块后置2.5寸热插拔SATA/SAS硬盘 4、配置≥2个千兆电口和≥2个PCIE千兆电口；可选配置≥2个万兆网口，支持选配10GbE SFP+等多种网络接口 5、支持≥4个标准PCIE插槽 6、★自带BMC管理软件，BMC管理软件符合GB/T 25000.51-2016《系统与软件工程系统与软件质量要求和评价（SQuaRE）第51部分：就绪可用软件产品（RUSP）的质量要求和测试细则》（提供首页具有CNAS标识的第三方检测报告复印件并加盖厂家公章） 7、设备符合国家级GB/T 9813.3-2017、GB/T 5080.7-1986标准中的可靠性检验要求，MTBF≥35万小时 | 台 | 1 | 国产
14 | 平台服务器技术服务 | 1、设备开箱清点，服务器、前端设备接线组网； 2、安装园区平台、管控 APP、广播分控软件，完成登录权限、首页快捷入口； 3、调试视频监控、卡口抓拍、车道道闸、停车缴费、分区定时广播等全部基础业务功能； 4、设备通电试运行，排查设备离线、画面异常、道闸故障等常见问题，保证整套系统正常启用； 5、对甲方操作人员开展简易使用培训 | 项 | 1
二、出入口管理子系统（两套1进1出）
14 | 云停车联网对接网关 | 通过对接HikParking Cloud OPR智慧停车云服务(云停)，完成停车缴费、车辆充值、业务数据上传等业务。 1、停车缴费对接-对接智慧云停车平台场内支付、车道支付、无感支付、被扫支付等云支付业务完成停车缴费业务； 2、业务数据对接-推送停车库、出入口、车道等资源信息到智慧停车云平台；推送过车、缴费记录等记录数据到智慧停车云平台； 3、车辆充值对接-对接云端车辆充值数据，将云端添加的车辆有效期同步到本地完成车辆出入权限控制。 | 项 | 1
15 | 车牌识别一体机 | 1 、数字水印功能：支持在编码时加入特殊字段，可提示录像文件或图片被篡改 2、 断网续传功能：当网络断开时，可将抓拍图片存储于样机内置TF卡内，当网络恢复时，可上传抓拍图片至PC本地。支持TF卡支持自动识别自动格式化和TF卡抓拍图片自动覆盖功能 3、 车牌跟踪功能检查：支持对车牌实时跟踪并识别 4 、无牌车辆抓拍功能检查：当视频监控区域内有无号牌车辆进入时，可对该车辆进行抓拍 5 、机动车捕获率：在天气晴朗无雾条件下进行测试，日间环境光照度不低于200 lx，夜间辅助光照度不高于30 lx。日间机动车捕获率≥99.9%；夜间机动车捕获率≥99.9% 6 、★机动车车牌识别准确率试验：在天气晴朗无雾，机动车结构化属性信息清晰可辨的条件下进行测试，日间环境光照度不低于2001x，夜间辅助光照度不高于301x。日间机动车车牌号识别准确率≥99.9%；夜间机动车车牌号识别准确率≥99.9%（提供公安部检验报告并加盖制造商公章证明） 7、显示屏功能检查：支持滚动或静止显示过车时间、车牌号、停车时长、收费金额、自定义内容等信息 8、★外接道闸控制功能:布防状态下可根据存储黑白名单自动控制外接道闸开/关（提供公安部检验报告并加盖制造商公章证明） 9、★黑白名单同步和比对功能检查：联网时，可与后台的黑白名单同步，并进行比对和管控；断网时，可使用本地保存的黑白名单进行比对和管控。（提供公安部检验报告并加盖制造商公章证明） 10、异常车牌识别功能：支持对部分污损车牌及遮挡面积不超过1/3的车牌进行检测和识别 11、★机动车行进方向识别功能检查：支持识别机动车行进方向；行进方向包括来向、去向（提供公安部检验报告并加盖制造商公章证明） 12、★过车放行响应时间试验：车牌触及检车线至样机发出抬杆信号的响应时间≤1s（提供公安部检验报告并加盖制造商公章证明） 13、过滤抓拍功能检查：支持过滤抓拍功能，可设置正向抓拍、背向和全部抓拍/15、虚假车牌过滤：支持对打印车牌，单独车牌照片等虚假车牌进行过滤 | 套 | 4
16 | 自动道闸 | 1、杆子类型：栅栏，采用一体化机芯，平行齿轮减速连杆传动，传动平稳、效率高 2、侧贴式安装，安装方便、结构紧凑 3、齿轮碳钢材质，淬火处理工艺，抗磨损、抗冲击，寿命长 4、直流无刷电机、输出力矩大、体积小，噪音低，精确智能控制 5、支持遇阻反弹，开优先保护功能 6、支持直流变频控制，快速抬杆慢速落杆，运行平稳 7、支持事件日志记录、方便操作追踪 8、支持红外，地感，雷达等多种防砸 9、支持故障码数码管检测，日志记录、丰富状态指示，故障码数码管显示、问题定位快捷、方便维护 10、支持手动开闸功能：停电时可转动手轮，使道闸保持开状态 | 套 | 4 | 栅栏杆4米
17 | 防砸雷达 | 1、 支持宽电压范围为：DC9V~16V，一般采用DC12V供电。 2、 功耗≤3W。 3 、设备具有电源和状态指示灯。一个红色电源指示灯，一个绿色状态指示灯；实时反映是否有车或有人。 4 、在触发雷达作用区域内，车速30km/h以内，触发捕获率大于99%。 5 、具有人车区分功能。可对行人和车辆进行区分，控制触发。 6 、触发模式具有区分方向功能，方向区分成功率大于95%。 7 、检测距离：最远6米（可设置）；检测宽度：最宽2米（可设置）。 8 、可通过WIFI和串口线进行数据通信，对设备进行升级和调试。 9、外壳防护等级：IP67 | 套 | 4
18 | 出入口控制终端 | 1、 VGA输出功能：可通过VGA输出进行显示。 2、 HDMI输出功能检验：可通过HDMI输出进行显示。 3 、报警输入输出功能检验：样机可控制报警输出，并获取报警输入信息 4、 双IP地址检验：样机可设置两个独立的IP地址。 5 、校时功能检验：可通过WEB、NTP、客户端软件模块对样机进行校时。样机可自动对连接的IP摄像机等设备进行校时。 6 、单机模式检验：能够进行单机收费，单机发卡，单机配置收费规则等， 7 、级联功能检验：能够支持5个终端同时运行管理独立停车场，无需平台。 8 、内嵌停车场功能检验：样机支持内嵌停车场，支持一个大停车场嵌套四个同级内嵌子停车场 9 、出入口控制机同步功能检验：样机能够将黑白名单、收费规则等信息和接入的票箱进行同步。 10 、角色以及角色权限管理功能检验：支持增加、修改、删除角色，并给不同角色分配不同的权限 11 、用户管理功能检验：支持用户的增加、删除、修改功能。 12、自定义LED显示文字检验：在LED的配置界面中，支持配置该LED在空闲时显示的文字，如：“欢迎光临”、“XXX停车场欢迎您！”等。 13、余位发布功能检验：设备根据过车自动计算当前停车场的余位数，自动将余位数发送到对应对应出入口下的LED显示屏上。 | 套 | 2
三、园区监控子系统（视频监控）
19 | 园区入口卡口抓拍-4G | 1、 包含高清一体化嵌入式摄像机、高清镜头、室外防护罩、网络信号防雷器、电源适配器等。 2、 抓拍图片分辨率不小于2712×1536（不含OSD叠加），最大可支持2712×2048（含OSD） 3、 支持智能分析模式，可设置为人脸抓拍模式、车辆抓拍模式和混合抓拍模式，最多可设置10边形检测区域，并可在监视画面上设置人脸检测最小瞳距 4、 ★混合模式下，支持对行人正面、侧面、背面检测、框选和抓拍，支持非机动车（自行车、三轮车、电动车）和机动车抓拍，支持人脸、车牌小图、人脸与人体、车牌小图与车辆关联显示（提供公安部检验报告并加盖制造商公章证明） 5、支持人脸区域自动曝光功能，可根据人脸区域光照变化自动调节曝光参数 6、支持移动侦测、虚焦侦测、视频遮挡、非法访问、断网、IP冲突、存储异常等异常报警功能 7、设备几何失真应不大于4% 8、支持侧脸过滤功能，过滤的人脸上下、左右角度阈值可设置 9、支持识别车头子品牌标志应不少于6000种，车尾子品牌标志应不少于3200种（提供公安部检验报告并加盖制造商公章证明） 10、支持抓拍图片大小压缩功能，压缩比0-100可设 11、★支持年检标志检测，白天夜间检测各测试100次，正确检测次数应不低于93次（提供公安部检验报告并加盖制造商公章证明） | 台 | 2
20 | 园区入口卡口抓拍 | 1、 包含高清一体化嵌入式摄像机、高清镜头、室外防护罩、网络信号防雷器、电源适配器等。 2、 单幅图像分辨率不小于2712×1536（不含OSD叠加），最大可支持2712×2048（含OSD） 3、 支持车辆捕获抓拍功能，在天气晴朗无雾，号牌无遮挡、无污损，白天环境光照度不低于200lx，晚上辅助光照度不高于30lx的条件下测试，白天和晚上的捕获率均≥99.9% 4、 ★支持车牌识别功能(含新能源)，在天气晴朗无雾，号牌无遮挡、无污损，白天环境光照度不低于200lx，晚上辅助光照度不高于30lx的条件下测试，白天和晚上的识别率均≥99.9%（提供公安部检验报告并加盖制造商公章证明） 5、设备开启安全接入功能后，只能被管理平台控制，不能通过其他方式登录或者控制设备。启用友好密码策略功能后，可通过简单密码登录和访问设备 6、设备可将监控画面中指定区域设置为行人/非机动车禁行区域，当行人/非机动车禁行区域内出现行人/非机动车目标时，设备可跟踪标识、框选提示、抓拍图片、给出报警提示，并可将对同一目标的两张抓拍图片合成一张图片 7、支持设定以位置、车速、车型、行驶方向和车牌类型等为触发条件进行抓拍 8、支持侧脸过滤功能，过滤的人脸上下、左右角度阈值可设置 9、★具有抓拍黄牌车、蓝牌车、绿牌车、渐变绿牌车、黑牌车、白牌车、黄绿双拼牌车和不启用抓拍八个设置选项。可对蓝色、黄色、绿色、渐变绿色、黑色、白色、黄绿双拼色以及其他不同颜色车牌的车辆进行选择抓拍。（提供公安部检验报告并加盖制造商公章证明） 10、支持对30米处的行人进行人脸抓拍，并可生成分辨率不小于110像素×120像素的人脸图片,图片中人脸两眼瞳距应≥40像素。 11、★可通过IE浏览器显示监视画面中鼠标所选区域水平及垂直方向的像素数（提供公安部检验报告并加盖制造商公章证明） 12、★可通过IE浏览器设置室内、室外、白天、夜晚、普通、背光、顺光、低照度、高速运动、高度、超级夜景、自定义1-8场景模式的参数（提供公安部检验报告并加盖制造商公章证明） 13、★可在监视画面上设置最多4个多边形(3一10 条边)人脸屏蔽区域，样机不对预设区域内的人脸进行检测（提供公安部检验报告并加盖制造商公章证明） 14、支持不少于14种车身颜色识别，包括黑、白、灰、红、绿、蓝、黄、粉、紫、棕、青、金、橙、银灰 | 台 | 2
21 | 400万AI编码枪机 | 1、 支持输出图像分辨率不低于2560x1440 2、 内置1颗CPU、GPU、NPU于一体的芯片。 3 、补光灯灯杯采用双层透镜结构，外表平面为柔光层，采用复眼式微透镜阵列，具有六边形阵列纹路;下层束光层为鳞甲TIR透镜，内壁具有鳞甲阵列纹路。 4 、可通过IE浏览器或客户端开启白光补光。 5 、★具有日夜场景自适应功能，在白天和夜晚环境下，样机均可输出彩色图像，在夜晚自动开启补光灯条件下，夜晚图像清晰度应不低于白天图像清晰度的95%。（提供公安部检验报告并加盖制造商公章证明） 6 、★具有AI-ISP图像质量提升功能，在低照度环境下，可自动调节预览场景视频画面中人脸、人体、车辆等目标及预览场景视频画面的区域曝光、亮度、色彩饱和度、对比度、锐度等（提供公安部检验报告并加盖制造商公章证明） 7、可通过IE浏览器设置码流套餐为画质优先、均衡模式、存储优先及自定义至少4种类型。 8、★支持对H.264、H.265编码格式的视频进行AI编码。开启AI编码功能后，视频编码格式、分辨率、帧率保持不变（提供公安部检验报告并加盖制造商公章证明） 9、★在同一监控场景下，AI编码功能开启并运行24h后，相比于不开启AI编码功能状态下的H.265编码，在目标清晰度无明显降低的条件下，码率节约不小于50％（提供公安部检验报告并加盖制造商公章证明） | 台 | 46
22 | 400万AI编码半球 | 1、 支持输出图像分辨率不低于2560x1440 2、 内置1颗CPU、GPU、NPU于一体的芯片。 3 、补光灯灯杯采用双层透镜结构，外表平面为柔光层，采用复眼式微透镜阵列，具有六边形阵列纹路;下层束光层为鳞甲TIR透镜，内壁具有鳞甲阵列纹路。 4 、支持柔光灯补光，照射距离≥30 m 5 、★具有日夜场景自适应功能，在白天和夜晚环境下，样机均可输出彩色图像，在夜晚自动开启补光灯条件下，夜晚图像清晰度应不低于白天图像清晰度的95%。（提供公安部检验报告并加盖制造商公章证明） 6 、★具有AI-ISP图像质量提升功能，在低照度环境下，可自动调节预览场景视频画面中人脸、人体、车辆等目标及预览场景视频画面的区域曝光、亮度、色彩饱和度、对比度、锐度等（提供公安部检验报告并加盖制造商公章证明） 7、可通过IE浏览器设置码流套餐为画质优先、均衡模式、存储优先及自定义至少4种类型。 8、★支持对H.264、H.265编码格式的视频进行AI编码。开启AI编码功能后，视频编码格式、分辨率、帧率保持不变（提供公安部检验报告并加盖制造商公章证明） 9、★在同一监控场景下，AI编码功能开启并运行24h后，相比于不开启AI编码功能状态下的H.265编码，在目标清晰度无明显降低的条件下，码率节约不小于50％（提供公安部检验报告并加盖制造商公章证明） | 台 | 69
23 | 4G普通枪机 | 1、最高分辨率可达2560 × 1440 @20 fps，在该分辨率下可输出实时图像 2、支持背光补偿，强光抑制，3D数字降噪，数字宽动态，适应不同环境 3、支持低码率模式 4、支持白光/红外双补光，红外光最远可达30 m，白光最远可达30 m 5、支持LTE-TDD/LTE-FDD 4G无线网络传输 6、至少1个内置麦克风、1个内置扬声器，支持双向语音对讲 7、支持最大512 GB MicroSD/MicroSDHC/MicroSDXC卡本地存储 8、符合IP66防尘防水设计，可靠性高 9、防补光过曝：支持防补光过曝开启和关闭，开启下支持自动和手动，手动支持根据距离等级控制补光灯亮度 | 台 | 5 | 入园路
24 | 值班室球机 | 1、 最大视频分辨率与帧率≥2560x1440、25fps 2、 设备靶面尺寸为1/2.8英寸 3 、光学变倍大于≥23倍，最大焦距≥110mm 4 、补光光源关闭的情况下：彩色≤0.005 lx，黑白≤0.001 lx； 5 、设备水平手控最大速度大于≥120°/s，垂直手控最大速度≥80°/s，云台定位准确度小于等于0.1° 6、 夜晚天气晴朗无遮挡环境下，开启红外补光灯后可识别距离设备≥150m处的人体轮廓 7 、设备应具有≥300个预置位，具有自动扫描功能，可按照设置的预置位设置≥8条巡航路径，每条巡航路径可设置≥16个预置位。具有一键巡航功能。 8、 设备支持区域入侵侦测、越界侦测等智能侦测功能，支持将智能分析结果传递至客户端 9 、设备具有镜头前盖加热功能，可对镜头前盖玻璃加热，去除镜头玻璃上的冰状和水状附着物 10 、可将视频图像存储至SD卡，支持SD卡热插拔，最大支持512GB SD卡。 11 、设备内置至少2个麦克风，可采集距离设备15m处≥75dB（A）的声音 | 台 | 2
25 | 周界大模型枪机 | 1、 在彩色模式下，当环境照度降低至设定阈值，可自动开启白光补光灯，在白天、夜晚均可输出彩色视频图像。 2、 具有低温低气压适应性，可在不高于-45℃和气压70kPa环境下正常工作。 3、具有AI-ISP图像质量提升功能，在低照度环境下，可自动调节预览场景视频画面中人脸、人体、车辆等目标及预览场景视频画面的区域曝光、亮度、色彩饱和、度、对比度、锐度等。 4、★设备内置容量≥8GB的eMMC芯片，存储大模型算法及数据。（提供公安部检验报告并加盖制造商公章证明） 5、★设备内置大模型算法芯片，运用大模型算法检测并分类识别目标（人员、机动车、动物）。（提供公安部检验报告并加盖制造商公章证明） 6、★摄像机采用鳞镜式补光灯，补光灯开启后，正面不可见补光灯灯珠，补光亮度均匀，无明显波纹状、圆环状、麻点状、条纹状及不规则亮斑。（提供公安部检验报告并加盖制造商公章证明） 7、★设备在水平视场角不小于90°时，可检测距离设备≥60m处肩宽不超过20像素的行人。（提供公安部检验报告并加盖制造商公章证明） 8、设备在水平视场角不小于90°时，可检测距离设备≥70m处车头宽度不超过40像素的机动车。 9、 设备采用智能大模型算法，当检测区域存在晃动的树叶、光影时，可对人员，机动车，狗进行目标检测。 10、 在IE浏览器下，具有设备重启和布防动态报警数据感知与记录功能，布防动态报警数据包括异常掉线、历史布防、实时布防3种类型；可记录报警的开始时间、结束时间、布防类型、报警链路地址、端口、链路续传。 11、 支持通过IE浏览器设置登录超时时间，当登录后无操作时长达到设置阈值后，设备自动退出并重新进入登录界面。 12、 设备具有耀光抑制功能，耀光区域≤1%。 | 台 | 5
26 | 全景360°球机 | 1、 全景通道内置不小于8个镜头、靶面尺寸不小于1/1.8英寸的CMOS传感器，细节通道内置1个镜头，靶面尺寸不小于1/1.8英寸的CMOS传感器。 2 、全景通道最高分辨率不小于8576 x 1864，细节通道最高分辨率不小于2688 × 1520。 3 、★设备在全景拼接模式下，垂直视场角不小于110°，水平视场角不小于360°。可将8个全景视频图像进行拼接，实现不小于360°拼接画面显示，并抓拍拼接后的图片。（提供公安部检验报告并加盖制造商公章证明） 4、设备具有不少于1个RJ45网络接口、1个光纤接口、7路报警输入、2路报警输出、1路音频输入、1路音频输出。内置的北斗定位模块，具有定位功能，可自动获取设备所在位置经纬度信息。 5、设备内置至少2个雨刷器，雨刷器1可清洁全景通道镜头表面玻璃，雨刷器2可清洁细节通道镜头表面玻璃。 6、设备细节通道水平手控最大速度不小于500°/s，垂直手控最大速度不小于350°/s。 7、设备具备双安装接口，一个为快速旋转安装接口，一个为多孔稳定安装接口。 8、支持不小于300个预置位，支持预置位冻结功能。 9、★设备具有AI-ISP图像质量提升功能，在低照度环境下，可自动调节预览场景视频画面中人脸、人体、车辆等目标及预览场景视频画面的区域曝光、亮度、色彩饱和度、对比度、锐度等。（提供公安部检验报告并加盖制造商公章证明） 10、★设备支持画中画功能，可通过IE浏览器在细节图像中叠加全景视频图像进行预览。（提供公安部检验报告并加盖制造商公章证明） 11、★设备全景通道具有默认拼接、手动拼接、自动拼接3种拼接模式；自动拼接模式下设备可自动获取特征并进行拼接。（提供公安部检验报告并加盖制造商公章证明） 12、★可通过客户端软件对全景摄像机进行一键自动标定，实现全景摄像机与细节摄像机之间检测区域的定位。（提供公安部检验报告并加盖制造商公章证明） 13、支持智能行为分析功能，智能分析行为类型为区域入侵、越界入侵、进入区域、离开区域等，支持行为分析触发后联动聚焦、联动目标跟踪、报警上传等多种报警触发方式。 14、设备全景通道车辆拥堵检测功能，开启车辆拥堵检测功能后，当设置区域内的车辆滞留时间超过设定值时，可通过IE浏览器给出报警提示。 | 台 | 1
27 | 太阳能锂电池系统 | 太阳能供电系统_100Ah200W 专为无网无电设计的电力解决方案，实现离网电力自给自足 电池12.8V100AH，太阳能板200W，支持宽压DC10V~14.6V输出，最大瞬时输出功率120W 电池续航：按照10W负载评估，每天24小时工作可以实现阴雨天续航5.3天（受实际安装环境和地理位置影响，存在部分偏差） 采用高品质单晶硅片，光电转化高，严苛质检程序，25年发电效率保障 采用磷酸铁锂电池，优异的高温与低温放电性能，独特SOC算法，电量显示更精准 通过BMS-485远程监控SOC状态，太阳能板状态 Q235碳钢支架，表面防腐喷涂，抱箍安装形式，无需打孔 重量：总重31.9kg 工作温湿度：湿度小于90% 防护：TVS 4000V 防雷、防浪涌、防突波，符合GB/T17626.5 四级标准 太阳能组件类型：单晶硅太阳能板 太阳能组件转换效率：19% 太阳能组件功耗/电压/电流：200W/18.24V/10.96A 太阳能板尺寸/重量：1290*760*30 mm 10.3kg 电池类型：磷酸铁锂蓄电池 电池电芯数量/容量：100Ah（0.1C@25℃） 电池额定电压：12.8V DC 电池充电限制电压：14.6V 工作电压范围：10-14.6V 电池最大持续工作电流：放电：10A 充电：30A 电池循环使用次数：＞1000 电池保护功能：温度保护，过充过放保护，过流短路保护 电池充电温度：-20℃~60℃ 电池放电温度：-25℃~65℃ 电池尺寸/重量：347*280*150mm 12.6kg 安装方式：抱箍安装，适用于杆径89-210mm立杆 | 套 | 7 | 电池续航：按照10W负载评估，每天24小时工作可以实现阴雨天续航5.3天
28 | 监控设备箱 | 非智能设备箱，含帽檐尺寸：500mm×440mm×320mm（高x宽x深） 不含帽檐尺寸：450mmx400mmx300mm（高x宽x深） 材质：冷轧钢板 元器件：2P 10A空开1个，2P 40kA防雷器1个，维护插座1个， 抱箍安装。 不含抱箍配件、不含熔纤盘、不含托盘，不含托盘安装支架。 | 套 | 46
29 | 2.5米监控立杆 | 不锈钢监控立杆2.5M，标配:地笼/避雷针/单枪机横臂/小号万向节 | 套 | 46
30 | 4米监控立杆 | 不锈钢监控立杆4M，标配:地笼/避雷针/单枪机横臂/小号万向节 | 套 | 1
31 | 存储服务器 | 1 、标配至少1个RS232串口/CONSOLE接口、1个VGA接口、1个HDMI接口、2个USB2.0接口、2个USB3.0接口、3个2.5G网口、1个2.5G管理网口、1个Esata接口，采用可热插拔1+1AC220V电源。 2 、单设备配置≥64位多核处理器，标配≥8GB内存，内置EMMC系统盘，硬盘数量可按需配置，可配置≥36块；支持≥2个风扇，可热插拔冗余温控调速风扇。 3 、可通过IE浏览器设置RAID组为RAID0、RAID1、RAID5、RAID6、RAID10、RAID50、VRAID模式，并支持RAID即建即用（RAID创建后拔掉任意一块硬盘都不影响数据读写）。 4 、应能在RAID内丢失2块（含）以上硬盘但至少有1块正常磁盘时，无需等待丢失盘恢复，保留的硬盘中的数据可正常读出，且新数据可正常写入。 5 、RAID模式下，当RAID内某一块硬盘发生故障，更换该硬盘或热备盘替换时，可自动进行RAID重构。当RAID处于降级或重构状态下，不影响数据写入。且存储的数据不丢失。 6 、支持录像存储过程中加入特殊字段，防止录像被篡改或伪造，以保证录像的原始性及完整性。可对录像的某个时间点添加标签，并可进行查询、回放、下载。 7 、可接入MPEG4、H.264、H.265、Smart265、SVAC编码格式和分辨率为4096×2160的前端设备并存储录像文件。 8 、★可将接入样机的网络设备的IP地址、端口号等信息以excel形式进行导入导出。（提供公安部检验报告并加盖制造商公章证明） 9 、应能预录报警触发前1-40min的视频录像。 10 、当接入的视频图像的警戒区域内探测到移动目标时，可给出报警提示信息并进行录像。 11、 ★通过一键配置快速部署网络，时间，阵列，存储池。一键配置完成后添加通道关联存储池即可直接录像。（提供公安部检验报告并加盖制造商公章证明） 12 、★管理口支持切换为数据口使用，提升设备的接入和冗余能力。（提供公安部检验报告并加盖制造商公章证明） 13 、★支持对存储硬盘进行SMART检测，并可自动分析当前磁盘的健康度，磁盘健康度状态可提醒用户关注。（提供公安部检验报告并加盖制造商公章证明） | 台 | 1
32 | 硬盘（价格三天有效） | 8TB容量，3.5英寸，SATA3.0接口，7200RPM 空气盘， CMR传统磁记录 传输速率267 MB/s，256MB高速缓存，流畅存储视频有效防止丢帧 MTBF可达2,000,000小时 支持5年有限质保服务 接口类型：SATA 尺寸：147mm(L)×101.6mm(W)×26.1mm(H) 转速：7200RPM 平均读写功率（W）：8.0W 缓存：256MB 标称容量：8TB 刻录技术：CMR 接口传输速率（最大值）：6.0Gb/s MTBF：2,000,000 | 块 | 19 | 部分摄像头采用观澜编码后，存储（H.265格式）30天只需要23块8T，
四、森林防火子系统（高位监控周边森林与园区内）
33 | 热成像球机 | 1、 热成像视频图像最小可分辨温差 (MRTD) ≤300mK 2、★智能行为分析中可对人、车分别进行检测，并可设置不同颜色进行标注（提供公安部检验报告并加盖制造商公章证明） 3、★热成像视频图像噪声等效温差(NETD) ≤15mK（提供公安部检验报告并加盖制造商公章证明） 4、在丢包率设置为41%的网络环境下，可正常显示监视画面 5、能够识别江面上的船只并触发报警，可统计船只信息等 6、★样机可在立体防控系统平台上添加、修改和删除AR标签，包括普通标签和可视域标签，最读多可添加≥500个标签（提供公安部检验报告并加盖制造商公章证明） 7、可对监控画面中出现的动物进行检测，抓拍图片并显示相关信息 8、在热成像视频图像探测温度区域中有超过预设温度时，可给出报警提示 9、 ★样机支持白热、黑热、融合1、融合2、彩虹、铁红1、铁红、深褐色、色彩1、色彩2、冰火、雨、红热、绿热、深蓝等15种伪彩模式（提供公安部检验报告并加盖制造商公章证明） 10、在IE浏览器下，具有H.265、H.264、MPEG-4、MJPEG设置选项 11、补光灯关闭情况下：彩色：≤0.00021x(AGC ON、RJ45输出、应能分辨反射式视频矩阵测试卡中彩色色块)黑白：≤0.00011x(AGC ON、RJ45输出、应能分辨反射式视频分辨率测试卡中圆形轮廓) 12、 可在web界面对补光灯角度进行设置，补光灯亮度可根据场景进行调整 13、 在IE浏览器下，具有自动、关闭、开启透雾设置选项，透雾等级可调 | 台 | 4
34 | 支架 | 定制 | 个 | 4
35 | 立杆 | 不锈钢监控立杆4M，标配:地笼/避雷针/单枪机横臂/小号万向节 | 套 | 4
36 | 交换机 | 1、 配置：可用千兆电口数量≥8，可用千兆光口数量≥2 2、 交换容量≥20 Gbps，转发性能≥14.88 Mpps 3、 支持防护等级IP40 5 、支持≥4K MAC地址表 6、 支持无风扇设计 7 、★支持双电源输入（提供公安部检验报告并加盖制造商公章证明） 8 、★静电放电抗扰度等级（ESD）满足接触放电6kv，空气放电8kv（提供公安部检验报告并加盖制造商公章证明） 9 、★网口浪涌等级(Surge)满足6kv（提供公安部检验报告并加盖制造商公章证明） 10 、★支持-40℃到+75℃工作环境温度（提供公安部检验报告并加盖制造商公章证明） | 台 | 2
五、指挥中心子系统（机房建设）
37 | 监视器 | 1、86寸4K专业安防显示器 2、4K高清显示，画面细腻、清晰 3、高品质液晶显示屏，无闪烁、低辐射，降低眼睛疲劳，保护眼睛 4、支持DP、HDMI等接口信号输入 5、支持USB升级和多媒体播放 6、支持7*24小时工作模式 7、物理分辨率≥3840 × 2160，亮度≥450 cd/m² | 套 | 1
38 | UPS电源 | 1、 ★环境温度为25℃时，在正常工作条件、异常工作条件和单一故障条件下，设备可触及的外表面和零部件的接触温度应符合GB 16796-2022中表6规定的要求。（提供公安部检验报告并加盖制造商公章证明） 2、 ★UPS主机具有双键组合开关机功能，主机开机应同时按ON双键，关机应同时按OFF双键。（提供公安部检验报告并加盖制造商公章证明） 3 、★UPS主机具有并机通信冗余功能，当单根并机线故障时，不影响UPS并机输出。（提供公安部检验报告并加盖制造商公章证明） 4、 UPS主机具有电池冷启动按钮，支持在无市电情况下启动UPS。 5、 UPS主机组成并机系统时，具有并机共用电池组功能。 6、 UPS主机具有电池管理功能，可设置电池充电限流系数和温度补偿系数。 7、 UPS主机具有放电记录查询功能。 8、 UPS主机具有电池剩余电量管理功能，可查询电池剩余容量（%）和电池剩余时间（min）。 9、 UPS主机支持设置开启标准电池测试和深度电池测试。 10 、UPS主机可设置开启来电启动功能。 11、 UPS主机具有电池回路异常告警功能，当电池回路异常时可触发异常告警。 | 台 | 1
39 | UPS电池 | 1、标称电压：12V 2、额定容量：100Ah（C10，1.8V/单体、25℃） 3、尺寸：330*171*220mm 4、重量：28Kg±3% 5、内阻：约5.5mΩ（荷电状态25℃） 6、短路电流：2182A 7、自放电：≤3%/月（25℃） 8、适用温度范围：-20℃~50℃ 9、设计寿命：10年 10、执行标准：GB/T 19638.1-2014; 11、均充电压：2.35V/单体（25℃） 12、浮充电压V/单体：2.25V/单体（25℃） 13、温度补偿系数：-4mV/℃·单体 14、最大充电电流 ：25A | 节 | 16
40 | 电池架 | 颜色：黑色（RAL9005） 尺寸：长*宽*高=800*960*1600(mm) 净重（KG）：98KG 毛重（KG）：101KG 板材厚度：托盘焊接板、立柱挡板、侧挡板为1.5mm，立柱、承重橫梁、上下围挡板、托盘橫梁、上下直梁为2.0mm 工艺：板材折弯 结构：双列四层 | 套 | 1
41 | 电池连接线 | 适配120AH/32节电池架用； 套装内物料： 1、连接线缆： 规格: ZR-BVR-35方 数量：长度450mm*24根，1000mm*7根 2、绝缘帽： 数量：64 颜色：红/黑 3、铜鼻子： 规格：OT-8，已压接 数量（套）：62 | 套 | 1
42 | 电池汇流箱 | 颜色：黑色（RAL9005） 安装方式：挂壁式 尺寸：宽*深*高=500*200*600 材质：优质镀锌板材 板厚：1.2mm厚 空开：1个125A/3P 其他：柜门增加加强筋结构，含接地装置 | 套 | 1
43 | 交换机 | 1、 可用千兆电接口数量≥24，可用千兆光接口数量≥4，支持独立的console管理串口 2、 交换容量≥336Gbps/3.36Tbps，包转发率≥108Mpps/126Mpps 3、 ★支持STP、RSTP、MSTP、ERPS功能，支持OSPF FRR 功能，支持802.1X认证、Portal认证、Triple 认证功能（提供首页具有CNAS标识的第三方检测报告复印件并加盖厂家公章） 4、支持端口节能功能 5、 支持零配置启动(TFTP方式)功能 6、 支持NQA功能，NQA能够正常探测 7、★支持IRF本地负载分担、IRF单点管理功能，支持堆叠链路负载分担，支持链路聚合及聚合零丢包功能（提供首页具有CNAS标识的第三方检测报告复印件并加盖厂家公章） 8、 支持CPU保护功能 9、 备支持BFD for IPv4路由功能、支持BFD for IPv6路由功能 10、 ★支持命令行(CLI)配置，设备支持多个配置文件本地保存，支持配置回滚（提供公安部检验报告并加盖制造商公章证明） 11、 ★支持IPv4路由≥500条；IPv6路由≥250条（提供首页具有CNAS标识的第三方检测报告复印件并加盖厂家公章） 12、支持无风扇设计 | 台 | 1
44 | 配电系统 | 配电单元柜，含市电输入、UPS输入输出、机柜市电、UPS输入开关、电流电压指示表、指示灯。 | 套 | 1
45 | 机柜 | 42U，玻璃门，落地机柜 承重：静态500KG 前后门材质： 前单开玻璃门，后钣金门，冷轧板 T=0.8 门开孔百分比：无 侧门材质：冷轧板 T=0.8 门框左右立柱材质：冷轧板 T=0.8（框架） 左右支架：冷轧板 T=1.2 横梁：冷轧板 滚轮：支持，4个 脚撑：支持，4个 风扇：2个220V风扇 辅件：40套安装螺丝，前/后侧门钥匙各两把 净重：约126KG 尺寸（宽*深*高）：600*600*2000 mm | 台 | 1
47 | UPS电源安装调测服务 | 1、开箱查验监视器、UPS、电池、机柜、交换机等所有配件，检查设备外观完好、配件齐全； 2、完成机柜摆放、设备上架、电池组装、接线、线路整理，接好电源线与网线； 3、安装排布电池连接线、汇流箱、配电开关，做好线路固定； 4、通电开机调试，设置交换机基础参数，通电测试 UPS 断电续航、显示屏、供电回路能否正常工作； 5、检查全部设备无故障，简单教会工作人员设备基础开关机操作。 | 项 | 1
六、应急广播子系统（户外+楼宇内部）
6.1、指挥中心机房主控设备
46 | 控制器 | (晶振+ARM+北斗+GPS+NTP+1*1路IPPS+1GbE×2)/1U 推荐EBG行业及边缘场景使用，推荐前端接入规模500路以内使用 产品特点： 精密的校时精度 超高守时能力 支持GPS、北斗、上级NTP校时（默认北斗） 支持多网域校时 产品小型化、安装方式多样 支持双机热备方案 处理器：嵌入式ARM处理器 同步精度：卫星同步精度纳秒级；NTP同步精度毫秒级； 内存：128M 授时容量：500次/每秒（默认NTP1~2端口绑定，实现网口高可用） 授时精度：≤1ms 授时频段：GPS: 1575.42±1.023MHz ，北斗: 1561.098±2.046MHz 接口：2个NTP授时端口（RJ45）：NTP1~NTP2，对外授时接口，位于机箱前部，支持网口绑定； 1个GPS/BD天线接口：位于机箱后部； 1个串口（RJ45）：调试使用，位于机箱前部； 1个NTP输入口（RJ45）：上级NTP设备输入使用，位于机箱前部； 1个管理口（RJ45）：接入网络，进入校时软件管理页面; 1个1PPS输出口：支持1路1PPS时间输出 指示灯： 电源指示灯，标识PWR，绿：有外部电源输入，灭：无外部电源输入； 卫星指示灯，标识GNSS，绿：卫星搜星正常，灭：卫星搜星异常； NTP输入状态指示灯，标识NTPINP，绿色常亮：NTP输入正常，绿色闪烁：锁定NTP输入源，灭：未同步； 授时状态指示灯，标识SYNC，绿色常亮：设备正常输出，绿色闪烁：设备守时输出，灭：未同步。 电源电压：90-240V/55Hz±8Hz 10w 机箱：1U机架式或壁挂式 工作温度：-40℃--＋85℃ 工作湿度：5％--95％ 无凝结 机箱尺寸：191*260*36.5mm (设备) 重量： ≤1KG 软件功能： 设备上电或重启后，系统自启校时服务 支持BD/GPS模式对待授时设备进行授时 支持对监控设备（DVR、NVR、网络摄像机）、服务器进行授时 支持双机心跳监测互备功能 支持上级NTP设备输入级联 可通过WEB管理对NTP时钟进行配置管理 支持NTP告警记录和日志信息查询导出 | 台 | 1
47 | 寻呼话筒 | 1、前面板彩色IPS 触摸屏≥7寸，分辨率≥1024 × 600 2、支持对指定的分区或终端进行实时广播 3、可选择一个或者多个终端,设定快捷键对外进行广播；最多可定义F1-F6六种快捷选择 4、至少1路鹅颈喊话输入、内置麦输入和1路4段式3.5 mm输入 5、至少1路本地扬声器输出 6、支持参数配置、系统维护等操作 7、支持一键紧急呼叫指定终端或者所有终端进行紧急喊话 | 套 | 1
48 | IP网络音箱 | 1、 一体化壁挂式设计，内置网络音频解码、高性能D类功放及全频扬声器单元 2、 内置双通道数字功放，支持定阻输出，可外接一路副音箱，具备服务器音量调节功能 3 、采用双核芯片，内置NORFlash+EMMC双存储，支持系统双备份 4 、支持安全启动、用户登录锁定机制及密码复杂度提示，支持安全审计日志事后可追溯 5 、支持通过IP网络（局域网/公网），远程平台批量统一管理+本地WEB单机灵活配置，同时支持本地音频采集播放 6、 ★ 支持实时和定时任务播放，支持本地保存≥60个定时任务，内置≥1GB存储空间最多支持1000个wav、mp3音频素材库管理（提供首页具有CNAS标识的第三方检测报告复印件并加盖厂家公章） 7、 支持NTP自动校时，系统时间与服务器自动同步，确保多设备播放同步和定时任务准时执行 8 、 ★集成DRC和AEC、ANS、AGC音频算法，支持播放MP3、WAV格式音频文件，支持48kHz采样率16bit数字音频码流解码（提供首页具有CNAS标识的第三方检测报告复印件并加盖厂家公章） 9 、可脱离平台独立联动IPC事件报警，如人员聚集报警、异常事件检测等，针对不同报警事件播报不同内容 10 、设备独立支持报警输入、布防计划及语音联动，支持TTS语音合成和文本广播，自然流畅的标准男女双声可选 11、 支持网络音频信号、本地3.5mm本地输入、蓝牙音频输入进行混音，根据任务优先级自动调整音量，优先级可配置， 12、 ★支持广播平台设置断点续播功能，每日同时段的循环播放具备断点记忆，被打断恢复后，可自动从下一个音频文件开始播放（提供首页具有CNAS标识的第三方检测报告复印件并加盖厂家公章） 13、 支持离线广播功能，下发音频文件、定时广播任务和报警触发任务后，终端在断网后可继续播放 14 、内置阵列麦克风，支持平台端对现场的监听与对讲 15、 具有过流、过压、欠压、过载、短路保护功能 | 套 | 1
49 | 电源管理器8路 | 1、 1U标准机身、拉丝铝面板搭配≥2寸中英文智能显示窗，可实时显示当前电压、日期时间、通道开关状态。 2、 ★2.标配电源EMI滤波器，可有效抑制电磁噪声，减小对设备音质的干扰。（提供首页具有CNAS标识的第三方检测报告复印件并加盖厂家公章） 3 、支持面板Lock锁定功能，防止误操作。 4、内置时钟芯片，可根据日期时间定时设置自动开关机,不须人为操作，支持脱机模式，在脱离服务器时，也能保证定时任务按时执行。 5、配置485凤凰端子串口，支持≧16台设备级联顺序控制，级联自动检测设置。 6、具有≥1个10M/100M网口，支持网络远程固件升级，多台设备通过级联后只需一路网口即可接入局域网通过软件控制。 7、具有≥1路RS232接口，支持TCP/IP、RS232协议在电脑上控制，具有开放的第三方接口协议，支持第三方设备对接控制。 8、 ★提供专业PC软件、平板APP软件，支持有线和无线软件调控，可对设备参数进行精确、有效的设置。（提供首页具有CNAS标识的第三方检测报告复印件并加盖厂家公章） 9 、★每台时序器自带ID设置和检测，接入网络后可实现远程云端管理。（提供首页具有CNAS标识的第三方检测报告复印件并加盖厂家公章） 10 、在延时设置页面下，当开延时选项设成无穷大，即表示此通道永远不会接通，当关延时选项设成无穷大，即表示此通道永远不会关闭。 11 、≥8组设备开关场景数据保存/调用，场景管理应用简单便捷。可因应开会、培训、演讲、K歌、电影、离开等不同场景需求分别设置受控通道、开关延时等参数，保存到对应的模式，随时可以调取场景。同时，场景模式支持重命名。 | 台 | 3
50 | 机柜 | 22U，玻璃门，落地机柜 承重：静态800KG 前后门材质：前单开玻璃门，后单开铁门，冷轧板 T=1.2 门敞开百分比：前门78%，后门77.2% 侧门材质：冷轧板 T=1.0 门框左右立柱材质：冷轧板 T=1.2（框架） 左右支架：冷轧板 T=2.0 横梁：冷轧板 T=1.2 层板：1个，承重60KG，宽470*深350*高48 mm L型隔条/支架：1对，承重30KG，长350*宽38*高38 mm PDU：1个，8口PDU，输入10A，带2M线 滚轮：支持，4个 脚撑：支持，4个 风扇：1个，双风机风扇 辅件：20套安装螺丝，前/后侧门钥匙各两把 净重：约62KG 尺寸（宽*深*高）：600*600*1200 mm | 台 | 1
6.2、分控管理中心
51 | 寻呼话筒 | 1、前面板彩色IPS 触摸屏≥7寸，分辨率≥1024 × 600 2、支持对指定的分区或终端进行实时广播 3、可选择一个或者多个终端,设定快捷键对外进行广播；最多可定义F1-F6六种快捷选择 4、至少1路鹅颈喊话输入、内置麦输入和1路4段式3.5 mm输入 5、至少1路本地扬声器输出 6、支持参数配置、系统维护等操作 7、支持一键紧急呼叫指定终端或者所有终端进行紧急喊话 | 台 | 1
6.3、前端设备
悼念楼前端设备
52 | IP网络功放终端 | 1、高性能的网络定压功放，启动时间≤1秒； 2、内置≥240 W高效率数字功放，定压100 V输出，效率高达90%以上； 3、带前置信号输入功能(至少1路话筒输入、1路RCA输入、1路网络音频)； 4、设备具有音量环形指示灯，支持远程或本地音量调节旋钮调节所有通道的输出音量； 5、支持被广播主机或平台发起实时广播； 6、支持通过6.5 mm、线路输入、或莲花头输入进行实时广播； 7、内置大容量存储器，支持接收通过管理机或平台远程下发的音频文件、定时广播任务和报警触发任务； 8、支持离线广播，当网络中断时、可自动开启本地播放； 9、支持网络输入和本地音频输入进行混音； 10、支持中心下发报警联动信息、或检测到本地报警输入时，联动输出报警信号、或联动播放指定的音频文件； 11、内置完备的保护电路，支持短路、超负载线路保护等多种保护功能； 12、支持通过Web进行参数配置、系统维护等操作； 13、具有红绿双色指示灯，显示设备工作状态； | 台 | 1
53 | 天花喇叭 | 1、采用复合纸纤维音盆，音质清澈明亮； 2、采用强力琴钢弹簧夹设计，安装快捷安全； 3、支持吸顶安装，外观简洁； 4、覆盖角度：≥125° 5、阻抗≥8 Ω 6、灵敏度（1 m，1 W）≥96 dB 7、最大声压级（1 m）≥103 dB ，频率响应：120 Hz~20 kHz 8、扬声器单元：全频6′′ × 1 | 只 | 26
附属用房前端设备
54 | IP网络功放终端 | 1、高性能的网络定压功放，启动时间≤1秒； 2、内置≥120 W高效率数字功放，定压100 V输出，效率高达90%以上； 3、带前置信号输入功能(至少1路话筒输入、1路RCA输入、1路网络音频)； 4、设备具有音量环形指示灯，支持远程或本地音量调节旋钮调节所有通道的输出音量； 5、支持被广播主机或平台发起实时广播； 6、支持通过6.5 mm、线路输入、或莲花头输入进行实时广播； 7、内置大容量存储器，支持接收通过管理机或平台远程下发的音频文件、定时广播任务和报警触发任务； 8、支持离线广播，当网络中断时、可自动开启本地播放； 9、支持网络输入和本地音频输入进行混音； 10、支持中心下发报警联动信息、或检测到本地报警输入时，联动输出报警信号、或联动播放指定的音频文件； 11、内置完备的保护电路，支持短路、超负载线路保护等多种保护功能； | 台 | 1
55 | 天花喇叭 | 1、采用复合纸纤维音盆，音质清澈明亮； 2、采用强力琴钢弹簧夹设计，安装快捷安全； 3、支持吸顶安装，外观简洁； 4、覆盖角度：≥125° 5、阻抗≥8 Ω 6、灵敏度（1 m，1 W）≥96 dB 7、最大声压级（1 m）≥103 dB ，频率响应：120 Hz~20 kHz 8、扬声器单元：全频6′′ × 1 | 只 | 13
骨灰寄存楼前端设备
56 | IP网络功放终端 | 1、高性能的网络定压功放，启动时间≤1秒； 2、内置≥120 W高效率数字功放，定压100 V输出，效率高达90%以上； 3、带前置信号输入功能(至少1路话筒输入、1路RCA输入、1路网络音频)； 4、设备具有音量环形指示灯，支持远程或本地音量调节旋钮调节所有通道的输出音量； 5、支持被广播主机或平台发起实时广播； 6、支持通过6.5 mm、线路输入、或莲花头输入进行实时广播； 7、内置大容量存储器，支持接收通过管理机或平台远程下发的音频文件、定时广播任务和报警触发任务； 8、支持离线广播，当网络中断时、可自动开启本地播放； 9、支持网络输入和本地音频输入进行混音； 10、支持中心下发报警联动信息、或检测到本地报警输入时，联动输出报警信号、或联动播放指定的音频文件； 11、内置完备的保护电路，支持短路、超负载线路保护等多种保护功能； | 台 | 1
57 | 天花喇叭 | 1、采用复合纸纤维音盆，音质清澈明亮； 2、采用强力琴钢弹簧夹设计，安装快捷安全； 3、支持吸顶安装，外观简洁； 4、覆盖角度：≥125° 5、阻抗≥8 Ω 6、灵敏度（1 m，1 W）≥96 dB 7、最大声压级（1 m）≥103 dB ，频率响应：120 Hz~20 kHz 8、扬声器单元：全频6′′ × 1 | 只 | 8
骨灰堂前端设备
58 | IP网络功放终端 | 1、高性能的网络定压功放，启动时间≤1秒； 2、内置≥240 W高效率数字功放，定压100 V输出，效率高达90%以上； 3、带前置信号输入功能(至少1路话筒输入、1路RCA输入、1路网络音频)； 4、设备具有音量环形指示灯，支持远程或本地音量调节旋钮调节所有通道的输出音量； 5、支持被广播主机或平台发起实时广播； 6、支持通过6.5 mm、线路输入、或莲花头输入进行实时广播； 7、内置大容量存储器，支持接收通过管理机或平台远程下发的音频文件、定时广播任务和报警触发任务； 8、支持离线广播，当网络中断时、可自动开启本地播放； 9、支持网络输入和本地音频输入进行混音； 10、支持中心下发报警联动信息、或检测到本地报警输入时，联动输出报警信号、或联动播放指定的音频文件； 11、内置完备的保护电路，支持短路、超负载线路保护等多种保护功能； 12、支持通过Web进行参数配置、系统维护等操作； 13、具有红绿双色指示灯，显示设备工作状态； | 台 | 1
59 | 天花喇叭 | 1、采用复合纸纤维音盆，音质清澈明亮； 2、采用强力琴钢弹簧夹设计，安装快捷安全； 3、支持吸顶安装，外观简洁； 4、覆盖角度：≥125° 5、阻抗≥8 Ω 6、灵敏度（1 m，1 W）≥96 dB 7、最大声压级（1 m）≥103 dB ，频率响应：120 Hz~20 kHz 8、扬声器单元：全频6′′ × 1 | 只 | 21
祭祀楼前端设备
60 | 网络音柱 | 1、 ★采用网络音频解码、高性能D类功放及扬声器三合一，中低音和高音分频设计（提供首页具有CNAS标识的第三方检测报告复印件并加盖厂家公章） 2、 采用双核芯片，内置NOR Flash+EMMC双存储，支持系统双备份 3、 支持安全启动、用户登录锁定机制及密码复杂度提示，支持安全审计日志事后可追溯 4 、支持通过IP网络（局域网/公网），远程平台批量统一管理+本地WEB单机灵活配置，同时支持本地音频采集播放 5 、支持实时和定时任务播放，支持本地保存≥60个定时任务，内置≥1GB存储空间最多支持1000个wav、mp3音频素材库管理 6 、支持NTP自动校时，系统时间与服务器自动同步，确保多设备播放同步和定时任务准时执行 7、 集成DRC和AEC、ANS、AGC音频算法，支持播放MP3、WAV格式音频文件，支持48kHz采样率16bit数字音频码流解码 8 、支持DC24V/POE等多种供电方式，可根据供电方式需要选择不同的设备版本 9 、设备独立支持报警输入、布防计划及语音联动，支持TTS语音合成和文本广播，自然流畅的标准男女双声可选 10、 支持网络广播及本地输入混音、优先级可配置 11 、★可脱离平台独立联动IPC事件报警，如人员聚集报警、异常事件检测等，针对不同报警事件播报不同内容（提供首页具有CNAS标识的第三方检测报告复印件并加盖厂家公章） 12 、支持离线广播功能，下发音频文件、定时广播任务和报警触发任务后，终端在断网后可继续播放 13 、★支持广播平台设置断点续播功能，每日同时段的循环播放具备断点记忆，被打断恢复后，可自动从下一个音频文件开始播放（提供首页具有CNAS标识的第三方检测报告复印件并加盖厂家公章） 14、 内置阵列麦克风，支持平台端对现场的监听与对讲 | 只 | 10
业务楼前端设备
61 | IP网络功放终端 | 1、高性能的网络定压功放，启动时间≤1秒； 2、内置≥240 W高效率数字功放，定压100 V输出，效率高达90%以上； 3、带前置信号输入功能(至少1路话筒输入、1路RCA输入、1路网络音频)； 4、设备具有音量环形指示灯，支持远程或本地音量调节旋钮调节所有通道的输出音量； 5、支持被广播主机或平台发起实时广播； 6、支持通过6.5 mm、线路输入、或莲花头输入进行实时广播； 7、内置大容量存储器，支持接收通过管理机或平台远程下发的音频文件、定时广播任务和报警触发任务； 8、支持离线广播，当网络中断时、可自动开启本地播放； 9、支持网络输入和本地音频输入进行混音； 10、支持中心下发报警联动信息、或检测到本地报警输入时，联动输出报警信号、或联动播放指定的音频文件； 11、内置完备的保护电路，支持短路、超负载线路保护等多种保护功能； 12、支持通过Web进行参数配置、系统维护等操作； 13、具有红绿双色指示灯，显示设备工作状态； | 台 | 1
62 | 天花喇叭 | 1、采用复合纸纤维音盆，音质清澈明亮； 2、采用强力琴钢弹簧夹设计，安装快捷安全； 3、支持吸顶安装，外观简洁； 4、覆盖角度：≥125° 5、阻抗≥8 Ω 6、灵敏度（1 m，1 W）≥96 dB 7、最大声压级（1 m）≥103 dB ，频率响应：120 Hz~20 kHz 8、扬声器单元：全频6′′ × 1 | 只 | 15
遗体处理火化楼前端设备
63 | IP网络功放终端 | 1、高性能的网络定压功放，启动时间≤1秒； 2、内置≥120 W高效率数字功放，定压100 V输出，效率高达90%以上； 3、带前置信号输入功能(至少1路话筒输入、1路RCA输入、1路网络音频)； 4、设备具有音量环形指示灯，支持远程或本地音量调节旋钮调节所有通道的输出音量； 5、支持被广播主机或平台发起实时广播； 6、支持通过6.5 mm、线路输入、或莲花头输入进行实时广播； 7、内置大容量存储器，支持接收通过管理机或平台远程下发的音频文件、定时广播任务和报警触发任务； 8、支持离线广播，当网络中断时、可自动开启本地播放； 9、支持网络输入和本地音频输入进行混音； 10、支持中心下发报警联动信息、或检测到本地报警输入时，联动输出报警信号、或联动播放指定的音频文件； 11、内置完备的保护电路，支持短路、超负载线路保护等多种保护功能； | 只 | 1
64 | 天花喇叭 | 1、采用复合纸纤维音盆，音质清澈明亮； 2、采用强力琴钢弹簧夹设计，安装快捷安全； 3、支持吸顶安装，外观简洁； 4、覆盖角度：≥125° 5、阻抗≥8 Ω 6、灵敏度（1 m，1 W）≥96 dB 7、最大声压级（1 m）≥103 dB ，频率响应：120 Hz~20 kHz 8、扬声器单元：全频6′′ × 1 | 只 | 9
室外总平前端设备
65 | IP网络功放终端（分区6） | 1、2U机架式设计，高性能的网络定压功放，启动时间≤1秒； 2、内置360 W高效率数字功放，定压100 V输出，效率高达90%以上； 3、带前置信号输入功能(至少1路话筒输入、1路RCA输入、1路网络音频)； 4、设备具有音量环形指示灯，支持远程或本地音量调节旋钮调节所有通道的输出音量； 5、支持被广播主机或平台发起实时广播； 6、支持通过6.5 mm、线路输入、或莲花头输入进行实时广播； 7、内置大容量存储器，支持接收通过管理机或平台远程下发的音频文件、定时广播任务和报警触发任务； 8、支持离线广播，当网络中断时、可自动开启本地播放； 9、支持网络输入和本地音频输入进行混音； 10、支持中心下发报警联动信息、或检测到本地报警输入时，联动输出报警信号、或联动播放指定的音频文件； 11、内置完备的保护电路，支持短路、超负载线路保护等多种保护功能； 12、支持通过Web进行参数配置、系统维护等操作； 13、具有红绿双色指示灯，显示设备工作状态； | 台 | 1
66 | IP网络功放终端（分区7） | 1、2U机架式设计，高性能的网络定压功放，启动时间≤1秒； 2、内置650 W高效率数字功放，定压100 V输出，效率高达90%以上； 3、带前置信号输入功能(至少1路话筒输入、1路RCA输入、1路网络音频)； 4、设备具有音量环形指示灯，支持远程或本地音量调节旋钮调节所有通道的输出音量； 5、支持被广播主机或平台发起实时广播； 6、支持通过6.5 mm、线路输入、或莲花头输入进行实时广播； 7、内置大容量存储器，支持接收通过管理机或平台远程下发的音频文件、定时广播任务和报警触发任务； 8、支持离线广播，当网络中断时、可自动开启本地播放； 9、支持网络输入和本地音频输入进行混音； 10、支持中心下发报警联动信息、或检测到本地报警输入时，联动输出报警信号、或联动播放指定的音频文件； 11、内置完备的保护电路，支持短路、超负载线路保护等多种保护功能； 12、支持通过Web进行参数配置、系统维护等操作； 13、具有红绿双色指示灯，显示设备工作状态； | 台 | 1
67 | IP网络功放终端（分区8） | 1、2U机架式设计，高性能的网络定压功放，启动时间≤1秒； 2、内置650 W高效率数字功放，定压100 V输出，效率高达90%以上； 3、带前置信号输入功能(至少1路话筒输入、1路RCA输入、1路网络音频)； 4、设备具有音量环形指示灯，支持远程或本地音量调节旋钮调节所有通道的输出音量； 5、支持被广播主机或平台发起实时广播； 6、支持通过6.5 mm、线路输入、或莲花头输入进行实时广播； 7、内置大容量存储器，支持接收通过管理机或平台远程下发的音频文件、定时广播任务和报警触发任务 8、支持离线广播，当网络中断时、可自动开启本地播放； 9、支持网络输入和本地音频输入进行混音； 10、支持中心下发报警联动信息、或检测到本地报警输入时，联动输出报警信号、或联动播放指定的音频文件； 11、内置完备的保护电路，支持短路、超负载线路保护等多种保护功能； 12、支持通过Web进行参数配置、系统维护等操作； 13、具有红绿双色指示灯，显示设备工作状态； | 台 | 1
68 | 草地音箱 | 额定功率（PHC） 20W 额定电压 100V 灵敏度 （1kHz,1 米） 91dB±3 dB 玻璃钢树脂材质 产品尺寸：310×220×280mm 工作湿度：10%-90% 尺寸(mm)：310×220×280mm(H)mm 输出功率：20W 重量：3kg | 只 | 15
6.4、辅助材料
69 | 音频连接线RCA | 1.8米音频连接线：莲花（RCA）*2,线径：0.3mm | 根 | 22
70 | 音频连接线（6.35转RCA) | 1.8米音频连接线：莲花（RCA）*1，6.35话筒插头*1，线径：0.3mm | 根 | 18
71 | 音频连接线（3.5转RCA） | 1.8米音频连接线：3.5（耳机插头）*1,双莲花（RCA）*1,线径：0.3mm | 根 | 2
七、网络传输
72 | 16口千兆POE交换机 | 1、 配置：可用千兆PoE电接口数量≥16，千兆光接口数量≥2 2、 交换容量≥56Gbps，转发性能≥41.67Mpps 3、★支持通过管理平台和手机APP展示并管理交换机的拓扑，交换机支持不同拓扑连接方式，包括网线连接、光纤连接、无线连接，支持在网络拓扑中展示交换机详情，包括基本信息、交换机性能使用信息、交换机面板状态、端口信息（提供公安部检验报告并加盖制造商公章证明） 4、支持通过管理平台和手机APP对交换机进行远程控制、状态查看、远程升级和远程重启 5、支持通过管理平台和手机APP在交换机网络断开、电源故障、端口故障等异常情况时，能实时显示交换机告警内容 6、支持通过管理平台和手机APP对交换机的端口进行速率、流控、使能配置及实时收发速率、峰值收发速率统计 7、支持通过管理平台和手机APP对交换机的VLAN功能进行配置 8、★支持通过管理平台和手机APP对交换机进行准入配置，识别接入终端并进行终端准入管控，阻止异常终端接入（提供公安部检验报告并加盖制造商公章证明） 9、★支持通过管理平台和手机APP对交换机进行POE功率管理，包括监控整机/端口功率，开启/关闭POE功能，支持自适应802.3af/at供电标准，整机最大输出功率≥230W，支持POE 过载保护/过压保护功能，支持POE上电/下电功率管理功能，支持POE看门狗功能（提供公安部检验报告并加盖制造商公章证明） 10、支持链路聚合、QoS、STP/RSTP、端口镜像、端口隔离、风暴抑制功能，支持SNMP管理、LLDP功能，支持SNMP管理、LLDP功能 11、浪涌（冲击）抗扰度符合GB/T17626.5 12、支持工作温度范围为0℃-45℃ 13、支持64Bytes-1518Bytes下均能线速转发 | 台 | 3
73 | 8口POE全千兆交换机 | 1、 配置：可用千兆PoE电接口数量≥8，千兆电口数量≥1，千兆光口数≥1 2、 交换容量≥20 Gbps 3 、包转发率≥14.88 Mpps 4 、★提供CQC认证证书 5 、支持自适应802.3af/at供电标准，整机最大输出功率≥110 W 6 、支持6KV防浪涌（PoE口） | 台 | 26
74 | 核心交换机 | 1、 支持槽位数≥3，3个业务板槽，业务板卡集成主控能力，无需独立主控板卡，支持电源冗余，整机高度≤4U 2 、支持独立的console管理串口 3 交换容量≥38.4Tbps，转发性能≥7200Mpps 4、支持802.3ad规定的链路聚合功能 5、支持MAC地址绑定功能，支持按端口划分VLAN，支持VLAN TRUNK 6、 支持静态路由、支持OSPFv2、支持RIPv1/v2、支持等价路由，策略路由、支持VRRP 7、支持基于源MAC地址、源IP、源端口、指定协议的ACL 8、支持端口镜像，支持用户的分级分权控制，可以为用户分配不同权限，每个用户只能进行其权限所允许的操作 9、可以为远程连接用户提供访问控制，拒绝未通过验证的连接 10、★支持通过平台进行区域分组管理，支持设备名称同步、设备名称下发、固件升级、一键免密远程跳转到设备web端、定位到拓扑图显示等操作（提供公安部检验报告并加盖制造商公章证明） 11、★支持通过平台对交换机与摄像头、NVR、DVR、门禁设备、访客机设备、入侵报警设备、解码设备、安检设备等物联设备进行资产统一管理，资产信息的导入和导出；查看每个设备的使用时间、负责人（提供公安部检验报告并加盖制造商公章证明） 12、★支持通过平台进行整网VLAN配置，支持基于拓扑可视化选择划分VLAN的设备端口，支持自动识别网络设备端口对端的物联设备业务类型（提供公安部检验报告并加盖制造商公章证明） 13、★支持通过平台进行拓扑可视化配置业务优先；支持在拓扑图上直接选择任意两个设备配置为业务优先保障，系统自动完成相关配置的下发（提供公安部检验报告并加盖制造商公章证明） 14、★支持通过平台只允许已授权设备接入使用；支持设置禁用名单，当禁用名单的终端设备接入时应产生告警；支持禁用名单防护，启用之后当有禁用名单设备接入时，会自动关闭对应端口。（提供公安部检验报告并加盖制造商公章证明） 15、★支持通过平台进行拓扑图链路提供运行信息，信息包括： 1）支持链路的实时速率、带宽利用率信息； 2）支持链路过去24小时/7天带宽利用率运行趋势。（提供公安部检验报告并加盖制造商公章证明） 16、支持一键生成交付报告：报告包含设备清单、上联设备信息、网络拓扑等； 支持报告查看和导出功能。 | 台 | 1
75 | 汇聚光交换机 | DS-3E3528F-H(B) 三层千兆交换机（24千兆光(包含8千兆COMBO）+4千兆光） 支持802.1X，MAC认证，端口安全，支持LACP协议，支持4K个VLAN，支持最大16K MAC地址及黑洞MAC等特性，支持基于端口的二三层优先级自动映射，支持基于端口的镜像，支持重定向，支持端口隔离，支持访问控制列表，支持端口限速，支持IPv6，支持Jumbo Frame，支持以太网OAM：802.3ah 和802.1ag (CFD:Connectivity Fault Detection，连通错误检测）丰富IPv6功能。 支持虚拟化技术，就是把多台物理设备互相连接起来，使其虚拟为一台逻辑设备，用户可以将这多台设备看成一台单一设备进行管理和使用。 支持丰富的ARP防御功能，例如ARP Detection，实现用户合法性检查功能和ARP报文有效性检查功能，ARP限速，避免大量ARP报文对CPU进行冲击等等。 支持L2（Layer 2）~L4（Layer 4）包过滤功能，提供基于源MAC地址、目的MAC地址、源IP地址、目的IP地址、TCP/UDP端口号、协议类型、VLAN的流分类。提供灵活的对列调度算法，可以同时基于端口和队列进行设置，支持SP、WRR、SP+WRR三种模式。同时还支持入/出方向双向ACL、支持流量监管CAR功能、支持出/入方向的端口/流镜像，用于对指定端口上的报文进行监控，将端口上的数据包复制到监控端口，以进行网络检测和故障排除。 支持SNMPv1/v2/v3（Simple Network Management Protocol）。支持CLI命令行，Web网管，TELNET，使设备管理更方便，并且支持SSH2.0等加密方式，使得管理更加安全。 具备设备级和链路级的多重可靠性保护。硬件支持过流保护、过压保护和过热保护技术；支持电源和风扇的故障检测及告警，可以根据温度的变化自动调节风扇的转速，这些设计使设备具备了很高的可靠性。 交换容量：336Gbps/3.36Tbps 包转发率：126Mpps 端口：24个100/1000Base-X SFP光口，8个复用的10/100/1000Base-T以太网端口，4个千兆SFP口 重量：≤6kg 尺寸（长×高×深）：440×43.6×360 工作温度：工作环境温度：0℃～45℃ 工作湿度：5%～95%（非凝结） 供电方式：AC：100V～240V AC，50/60Hz DC： -36V～-72V DC 安装方式：机架式（1U高，19英寸宽） 整机功耗：AC MIX：18W MAX：55W DC MIX：18W MAX：57W 链路聚合：支持GE端口聚合 支持静态/动态聚合 支持跨设备聚合 端口镜像：支持端口镜像，支持远程镜像 QoS：支持802.1p/DSCP优先级标记 支持包过滤功能 支持SP/WRR/SP+WRR队列调度 支持基于端口的限速 支持基于流的重定向 支持时间段 VLAN：支持基于端口的VLAN 支持QinQ 支持协议VLAN 支持MAC VLAN STP：支持 STP/RSTP/MSTP 安全特性：支持用户分级管理和口令保护 支持AAA认证 支持Radius认证 支持SSH2.0 支持端口隔离 支持 802.1X 支持端口安全 支持MAC地址认证 支持IP Source Guard 支持HTTPs 支持PKI(Public Key Infrastructure，公钥基础设施) 管理维护：支持Console/Telnet/命令行接口（CLI）配置 支持FTP、TFTP、Xmodem加载升级 支持SNMPv1/v2/v3 支持RMON 支持NTP时钟 支持Ping、Tracert 支持系统工作日志 支持电源、风扇、温度告警 IPV4路由：静态路由，RIP，OSPF IPV6路由：静态路由，RIPng，OSPF 虚拟化：支持IRF2智能弹性架构 支持分布式设备管理，分布式链路聚合，分布式弹性路由 支持通过标准以太网接口等方式进行堆叠 NTP：支持NTP时钟 | 台 | 5
76 | 千兆20公里单模双纤模块 | 不分收发 TX1310nm/1.25G RX1310nm/1.25G LC 20km 0～70℃ SFP 发射光功率:-6～-1dBm 接收灵敏度（低值）:-21dBm | 个 | 58
77 | 光收发 | 端口：1千兆电口，1千兆光口 尺寸（宽×高×深）：71.6 mm × 26.1 mm × 94.1 mm 重量：140 g 工作温度：–30 °C - 70 °C 工作湿度：5% - 95%(非冷凝) 存储湿度：5% ～ 95%（非冷凝） 存储温度：–40°C ～ 85°C 安装方式：桌面式，支持机框安装 电源规格：5 VDC 1A 风扇：无风扇 整机功耗：≤5 W 光纤接口：SC 光纤类型：单模单纤双向 传输距离：3 km 波长：Tx1550 nm/Rx1310 nm 发射功率：–9 dBm~ –1 dBm 接收灵敏度：≤ –21 dBm | 对 | 4
78 | 路由器 | 1、交换容量≥37Gbps；包转发率≥9Mpps 2、内存容量≥2GB 3、网口：至少4个GE电(2Combo)+2GE光，≥4个扩展槽位 4、整机最大功耗：54W 5、支持专业的安全功能，支持包过滤防火墙、状态防火墙、基于域的防火墙等安全过滤功能 6、支持多样化的VPN技术，包括：IPsec、L2TP、GRE、ADVPN、MPLS VPN，以及多种VPN技术的叠加使用 7、支持U盘零配置部署 | 台 | 1 | 园区内部互联网出口
八、室内LED
显示尺寸：3.2m×5.12m
79 | P2.5模组模组 | 室内明320 SMD P2.5模组 画面均匀一致，无黑线，实现真正无缝拼接 高刷新频率，高灰度处理，显示画面细腻流畅 像素结构：1R1G1B 像素间距：2.5mm 像素密度：160000点/㎡ 维护方式：完全前维护 模组尺寸：320（W）× 160（H）× 16.6（D） mm 模组分辨率：128 × 64 模组重量：0.38 kg/块 信号接口：HUB75E * 16（出货配置为16口接收卡） 防护等级：IP30 套件材质：塑壳 封装品牌：国产铜线 白平衡亮度：600 cd/㎡ 色温：3000-10000 K可调 可视角：160°(H)/160°(V) 对比度：3000：1 色度均匀性：± 0.003Cx，Cy之内 亮度均匀性：≥ 97％ 最佳视距：3.2m~8.4m 电源接口：VH4PIN 驱动方式：恒流驱动 扫描数：32S 换帧频率：60 Hz 刷新率：3840 Hz 灰度等级：最大支持16 bit 峰值功耗：≤440W/㎡ 平均功耗：≤148W/㎡ 供电要求：AC：200-240V~ 模组供电电压：DC：4.5-5V 模组峰值功耗：23W 模组最大电流：5A 工作温度：-10 ℃ ~ 40 ℃ 工作湿度：10%~80% RH（无冷凝水） 存储温度：-20 ℃ ~ 60 ℃ 存储湿度：10%~85% RH（无冷凝水） 包装尺寸：634 (W) mm × 380 (H) mm × 410 (D) mm 包装方式：1包40 毛重：0.465 kg/块 净重：0.38 kg/块 | ㎡ | 16.384
80 | 安装服务费 | 适用范围：江苏、河南、山西、湖北、河北、吉林、辽宁、江西、天津、重庆、上海、北京、湖南、贵州、广西、安徽、福建、广东、陕西、云南、甘肃、海南、黑龙江、内蒙古、宁夏、青海、山东、深圳、四川、浙江 1、图纸方案 2、海康支架安装 3、屏幕及发送卡安装 4、配电柜安装（不含380V强电接线） 5、海康出货线缆布线（不含桥架、线管、穿墙打孔） 6、系统调试 7、使用培训 8、施工区域产生的垃圾清理（不含远距离车辆运输） | ㎡ | 16.384
81 | 室内壁挂支架 | 平方LED模组壁挂支架 性价比高 快速安装 支持现场小规模扩容 产品型号：DP-D41XXXXX-1X1-Q1-NW-Q1-ZF(国内标配) 产品配置：壁挂支架，默认四周40mm宽度包边封板 材质：优质冷轧钢板(SPCC)，材料厚度T1.5 备注说明：需要承重墙，承重墙需平整 颜色：黑色 净重：10 kg/m² 厚度：60mm+屏厚 表面处理：静电喷塑，涂层厚度＞60微米 LOGO：无 弧度：0° 适用规模：支持高度4m以内、面积30平方以下场景 可定制范围：下单备注：屏幕物料代码+行列规模 | 台 | 16.384
82 | 电源产品 | LED电源 可靠性高，负载能力强 100%满负载老化试验 完全宁静工作 保护功能具有：短路/过载 产品型号：DS-DP320I-1 产品类别：全彩LED开关电源 额定功率：180W 纹波噪声：100%Load：250mVp-p，10%-100%Load：<±1000mV，10%-50%Load：<±500mV; 50%-100%Load：<±500mV; 电压调节范围：/ 电压精度：±3.0% 输出电流：40A 线性调整率：±0.5% 负载调整率：±2% 输出电压：4.5V 启动、上升时间：3000ms，负载100% 保持时间：10ms/230VAC 负载100% 输入电压：200～240VAC 频率范围：47～63HZ 功率因数：≥0.45 效率：87%（Typ） 交流电流：3A（230VAC） 浪涌电流：50A/230VAC 泄漏电流：<1.5mA/230VAC 过负载：48~76A，打嗝模式，消除过载可自动回复正常工作 工作温度：-30°C--60°C 工作湿度：20～90%RH 不凝露 存储湿度：10～95%RH 不凝露 存储温度：-40～+85℃ 产品尺寸：190*82*30mm（长*宽*高） | 个 | 55
83 | LED视频处理器 | 6网口 2K LED二合一拼控卡 机箱具备全彩OLED非触摸屏 分辨率128x64，可随时查看设备状态信息，方便设备维护。 1U高度半宽机箱 机架式设计，工业级机箱系统。 设备前面板具备按键，可支持亮度调节、信源切换。 前面板具备指示灯，可提示设备上电状态、信号接入状态、运行状态等信息。 支持3路视频信号输入，支持HDMI1.4 分辨率1920*1200@60Hz 支持帧率自适应，图像采集可支持25HZ~120HZ自适应 图像带载输出支持RGB444 无损画质 支持6路网口带载输出，带载高达390万像素，单台设备最大带载最大宽度5120，最大高度5120，每网口最大65W 支持HDMI音视频复合流输入，支持3.5mm音频输出 支持视频信号输入全屏缩放及自定义缩放.支持任意切换，拼接。 支持信源开窗和漫游功能 支持1路虚拟条屏内容显示，支持颜色、字体、文字大小、滚动速度的设置，支持图片和时钟添加 支持电视墙编辑和窗口可视化操作。 支持最多 10个用户场景,可作为模板保存，可直接调用，方便使用 支持多窗口显示：支持7个窗口任意布局，其中3个信源窗口、2个图片窗口、1个滚动文字窗口、1个底图窗口； 支持多发送卡通过网络进行级联管理和统一控制。 支持HDCP 2.2协议的高带宽数字内容保护技术。 支持自定义EDID设置。 支持热备份、支持设备间备份和网口间备份。 支持任意走线、无矩形框架限制。 支持通过客户端、Web等多软件端进行操作支持。 支持无信号模式下保留最后一帧。 支持屏幕底图配置设置和更换 支持屏保和开机logo配置。 支持屏幕除湿配置。 支持遥控器扩展，支持通过遥控器操作控制屏幕显示遥控UI菜单 。 支持通过按键进行亮度调节、信源切换等操作。 支持输出画面的亮度、对比度、饱和度等参数的调整。 支持对屏幕进行逐点校正配置有效消除色差，有效提高显示屏的画质。 支持常规、文稿、广告、视讯、影院、安防等显示模式切换 支持HDR输出，能够极大地增强显示屏的画质，使画面色彩更加真实生动，细节更加清晰。 支持标准、暖色、冷色等色温模式调节同时可支持自定义色温调节。 支持护眼模式，有效保护观看者视力。 支持3840 Hz 高刷新率输出，纳秒级响应时间，视频画面更细腻流畅。 支持查看设备与LED屏幕的带载关系。 支持查看运行过程中屏幕异常的定位。 支持查看设备运行状态、设备内存、CPU使用率、设备运行温度和网口使用率等参数。 支持异常箱体电压检测、箱体温度检测、设备温度检测。 支持通过RS485接口进行中控及物联网设备对接 支持通过控制网口，通过网络SDK、ISAPI、OTAP等协议进行控制指令对接和设备管理 支持通过控制网口链接多功能卡 实现环境温度检测、环境湿度检测、人体温度传感配合屏幕控制等功能。 机箱高度：1U 机箱宽度：半宽 平均功耗：≤16.5W 电源接口数：1 电源接口规格：100～240 VAC, 50/60 Hz 开窗数量：3信源窗口+2分屏窗口+1条屏窗口 整机图层数：7 场景数量：10 底图数量：2 底图分辨率：最小640×480，最大1920×1200 工作温度：0°C ~ 50°C 工作湿度：10% ～ 90% 包装尺寸（宽×高×深）：353mm × 89mm × 237mm 净重：1.18 kg 毛重：1.62 kg 产品尺寸（宽×高×深）：210mm × 180mm × 42mm 视频输入接口数：3 视频输入接口类型：HDMI1.4 视频输入最大分辨率：1080P 视频输入分辨率：HDMI1.4接口 最大支持分辨率：1920*1200@60Hz 最小支持分辨率：320*180@60Hz 可自定义分辨率，总分辨率不超过 260W@60 极限宽度：144~4096 对齐方式：2对齐 极限高度：144~4096 对齐方式：1对齐 支持HDCP1.4 不支持隔行信号输入 视频输入处理特性：处理深度 8 bit 采样格式： RGB:444 YUV:444 YUV:422 视频输出最大分辨率：常规（迷你）带载模式下：390W 大（标准）带载模式下：292.5W 视频输出LED带载能力：常规（迷你）带载模式下： 单网口带载65W 极限宽度：144~5120 对齐方式：2对齐 极限高度：64~5120 对齐方式：1对齐 最大带载不超过390W 大（标准）带载模式下： 单网口带载292.5W 极限宽度：144~5120 对齐方式：2对齐 极限高度：64~5120 对齐方式：1对齐 最大带载不超过292.5W LED带载接口数：6 LED带载接口类型：RJ45 视频预监输出接口数：1 视频预监输出接口类型：HDMI 1.4 视频预监输出分辨率：720P@60Hz 音频输入接口数：3 音频输入接口类型：3路HDMI输入内嵌 音频输出接口数：1 音频输出接口类型：3.5mm 音频输出 遥控器：支持红外遥控器、射频遥控器 屏幕：128x64,OLED屏幕 USB口：1路USB 2.0 控制网口：2个RJ45，10M/100M/1000M自适应以太网口 用于连接外部网络，可支持多设备网络级联管理 IR 输入：1个 3.5mm座子 支持红外遥控器接入 串行接口：1个调试串口（4Pin座子）+1个RS485中控控制串口（凤凰端子绿头插座） 波特率：115200 数据位：8 开关键：船型开关 | 个 | 1
84 | 配电柜产品 | 控制方式：面板控制、电脑控制、电脑定时、中控控制 面板控制: 一键延时启停,紧急停止,模式切换，单键单元控制 电脑控制: 可一键延时启停，单路(按交流接触器)启停，紧急停止。对温度、烟雾等状态实时检测,并保存操作记录,报警记录。 电脑定时: 每天可设置最多4组时间段，按星期启停。定好时间后，支持脱机定时运行。 中控控制: 提供MODBUS-RTU、MODBUS-TCP、MODBUS-UDP协议 自动联机，直接操作，不用人工设置 保护内容：1）零线电缆高温保护 2）高温断电保护 3）短路保护 4）烟雾保护 输入电压：380V 输出电压：220V 额定功率：10KW 输出回路：3个单相回路（AC220V） 每路输出最大带载功率：≤3.33KW 回路状态监测：单回路 远程控制：有 分步逐级上电：有 计划任务上电：有 温度检测：有 壳体尺寸：400*300*130 单位mm 逻辑联动控制：有 主断路器：德力西32A断路器*1 交流接触器：德力西32A交流接触器*1 子断路器：德力西32A微型1P断路器*3 控制回路断路器：德力西10A 1P+N微型漏电保护断路器*1 零地排：8位铜排*1 PLC控制器：正松PLC-180控制器*1 PLC控制电源模块：正松DC24V电源*1 串口服务器：485转USB头*1 总重量：12KG 380V供电总电缆：YJV-4*4mm²+2.5mm² 220V输出电缆：RVV3*2.5 mm²，最多接3根 | 台 | 1
85 | LED配件辅材 | 包含LED备用模组5块、LED电源线、网线、模组磁铁等 | 项 | 1
显示尺寸：2.24m×1.28m
86 | P2.5模组模组 | 室内明320 SMD P2.5模组 画面均匀一致，无黑线，实现真正无缝拼接 高刷新频率，高灰度处理，显示画面细腻流畅 像素结构：1R1G1B 像素间距：2.5mm 像素密度：160000点/㎡ 维护方式：完全前维护 模组尺寸：320（W）× 160（H）× 16.6（D） mm 模组分辨率：128 × 64 模组重量：0.38 kg/块 信号接口：HUB75E * 16（出货配置为16口接收卡） 防护等级：IP30 套件材质：塑壳 封装品牌：国产铜线 白平衡亮度：600 cd/㎡ 色温：3000-10000 K可调 可视角：160°(H)/160°(V) 对比度：3000：1 色度均匀性：± 0.003Cx，Cy之内 亮度均匀性：≥ 97％ 最佳视距：3.2m~8.4m 电源接口：VH4PIN 驱动方式：恒流驱动 扫描数：32S 换帧频率：60 Hz 刷新率：3840 Hz 灰度等级：最大支持16 bit 峰值功耗：≤440W/㎡ 平均功耗：≤148W/㎡ 供电要求：AC：200-240V~ 模组供电电压：DC：4.5-5V 模组峰值功耗：23W 模组最大电流：5A 工作温度：-10 ℃ ~ 40 ℃ 工作湿度：10%~80% RH（无冷凝水） 存储温度：-20 ℃ ~ 60 ℃ 存储湿度：10%~85% RH（无冷凝水） 包装尺寸：634 (W) mm × 380 (H) mm × 410 (D) mm 包装方式：1包40 毛重：0.465 kg/块 净重：0.38 kg/块 | ㎡ | 2.8672
87 | 安装服务费 | 适用范围：江苏、河南、山西、湖北、河北、吉林、辽宁、江西、天津、重庆、上海、北京、湖南、贵州、广西、安徽、福建、广东、陕西、云南、甘肃、海南、黑龙江、内蒙古、宁夏、青海、山东、深圳、四川、浙江 1、图纸方案 2、海康支架安装 3、屏幕及发送卡安装 4、配电柜安装（不含380V强电接线） 5、海康出货线缆布线（不含桥架、线管、穿墙打孔） 6、系统调试 7、使用培训 8、施工区域产生的垃圾清理（不含远距离车辆运输） | ㎡ | 2.8672
88 | 室内壁挂支架 | 平方LED模组壁挂支架 性价比高 快速安装 支持现场小规模扩容 产品型号：DP-D41XXXXX-1X1-Q1-NW-Q1-ZF(国内标配) 产品配置：壁挂支架，默认四周40mm宽度包边封板 材质：优质冷轧钢板(SPCC)，材料厚度T1.5 备注说明：需要承重墙，承重墙需平整 颜色：黑色 净重：10 kg/m² 厚度：60mm+屏厚 表面处理：静电喷塑，涂层厚度＞60微米 LOGO：无 弧度：0° 适用规模：支持高度4m以内、面积30平方以下场景 可定制范围：下单备注：屏幕物料代码+行列规模 | 台 | 2.8672
89 | 电源产品 | LED电源 可靠性高，负载能力强 100%满负载老化试验 完全宁静工作 保护功能具有：短路/过载 产品型号：DS-DP320I-1 产品类别：全彩LED开关电源 额定功率：180W 纹波噪声：100%Load：250mVp-p，10%-100%Load：<±1000mV，10%-50%Load：<±500mV; 50%-100%Load：<±500mV; 电压调节范围：/ 电压精度：±3.0% 输出电流：40A 线性调整率：±0.5% 负载调整率：±2% 输出电压：4.5V 启动、上升时间：3000ms，负载100% 保持时间：10ms/230VAC 负载100% 输入电压：200～240VAC 频率范围：47～63HZ 功率因数：≥0.45 效率：87%（Typ） 交流电流：3A（230VAC） 浪涌电流：50A/230VAC 泄漏电流：<1.5mA/230VAC 过负载：48~76A，打嗝模式，消除过载可自动回复正常工作 工作温度：-30°C--60°C 工作湿度：20～90%RH 不凝露 存储湿度：10～95%RH 不凝露 存储温度：-40～+85℃ 产品尺寸：190*82*30mm（长*宽*高） | 个 | 12
90 | LED视频处理器 | DT30系列 1网口视频处理器 设备前面板具备按键，可支持信源切换。 前面板具备指示灯，可提示设备上电状态、信号接入状态、运行状态等信息。 支持1路视频信号输入，支持HDMI1.3 分辨率1920*1080@60Hz 支持帧率自适应，图像采集可支持25HZ~60HZ自适应 支持1路网口带载输出，带载高达65万像素，单台设备最大带载最大宽度2048，最大高度2048，每网口最大65W 支持HDMI音视频复合流输入，支持3.5mm音频输出 支持视频信号输入全屏缩放及自定义缩放。 支持自定义EDID设置。 支持任意走线、无矩形框架限制。 支持通过客户端、Web等多软件端进行操作支持。 支持屏幕底图配置设置和更换 支持屏保和开机logo配置。 支持屏幕除湿配置。 支持遥控器扩展，支持通过遥控器操作控制屏幕显示遥控UI菜单 。 支持输出画面的亮度、对比度、饱和度等参数的调整。 支持常规、文稿、广告、视讯、影院、安防等显示模式切换 支持标准、暖色、冷色等色温模式调节同时可支持自定义色温调节。 支持3840 Hz 高刷新率输出，纳秒级响应时间，视频画面更细腻流畅。 支持查看设备与LED屏幕的带载关系。 支持查看运行过程中屏幕异常的定位。 支持查看设备运行状态、设备内存、CPU使用率和网口使用率等参数。 支持异常箱体电压检测、箱体温度检测。 支持通过RS485接口进行中控及物联网设备对接 支持通过控制网口，通过网络OTAP等协议进行控制指令对接和设备管理 支持通过控制网口链接多功能卡 实现环境温度检测、环境湿度检测、人体温度传感配合屏幕控制等功能。 支持通过U盘进行内容播放 支持HDCP 1.4协议的高带宽数字内容保护技术。 产品型号：DS-DT30V-01HI01NO 亮度控制：1-100可调（逐级白平衡） 输入帧率：25Hz-60Hz 灰度等级：256 显示颜色：1600w 处理深度：8bit 图像缩放：支持 机箱高度：28.9mm 机箱宽度：156mm 平均功耗：≤11W 电源接口数：1 电源接口规格：12V，Φ2.1 底图数量：1 底图分辨率：最小640×480，最大1920×1200 底图格式：JPG/JPEG 存储湿度：10% ～ 90% 工作湿度：10% ～ 90%，无冷凝 存储温度：-20°C ~ 60°C 包装尺寸（宽×高×深）：210mm× 85mm × 127mm 净重：0.18 kg 毛重：0.31 kg 产品尺寸（宽×高×深）：156mm ×28.9mm× 110mm 产品类别：LED控制器 音频输入接口数：1 音频输入接口类型：1路HDMI输入内嵌 视频输入接口数：1 视频输入接口类型：HDMI1.3 视频输入最大分辨率：1080P 视频输入分辨率：HDMI1.3接口 最大支持分辨率：1920*1080@60Hz 最小支持分辨率：320*180@60Hz 可自定义分辨率，总分辨率不超过 207W@60 极限宽度：320~2048 对齐方式：4对齐 极限高度：180~2048 对齐方式：2对齐 支持HDCP1.4 不支持隔行信号输入 视频输入处理特性：处理深度 8 bit 采样格式： RGB:444 YUV:444 YUV:422 视频输出最大分辨率：65W 视频输出LED带载能力：单网口带载65W 宽度32~2048;对齐方式：2对齐 高度16~2048;对齐方式：1对齐 最大带载不超过65W LED带载接口数：1 LED带载接口类型：RJ45 音频输出接口数：1 音频输出接口类型：3.5mm 音频输出 遥控器：支持射频遥控器 USB口：1路USB 2.0 支持U盘媒体文件播放 按键：Source：切换信号源 支持HDMI和USB源切换 在USB源模式下可以切换媒体文件 指示灯：Active：设备已经运行 Source：已接入视频源 控制网口：1个RJ45，10M/100M/1000M自适应以太网口 用于连接外部网络 串行接口：1个RS485中控控制串口（凤凰端子绿头插座） 波特率：115200 数据位：8+1个RS485温湿度传感器接口凤凰端子绿头插座） 波特率：115200 数据位：8 | 个 | 1
91 | 配电柜产品 | 控制方式：面板控制、电脑控制、电脑定时、中控控制 面板控制: 一键延时启停,紧急停止,模式切换，单键单元控制 电脑控制: 可一键延时启停，单路(按交流接触器)启停，紧急停止。对温度、烟雾等状态实时检测,并保存操作记录,报警记录。 电脑定时: 每天可设置最多4组时间段，按星期启停。定好时间后，支持脱机定时运行。 中控控制: 提供MODBUS-RTU、MODBUS-TCP、MODBUS-UDP协议 自动联机，直接操作，不用人工设置 保护内容：1）零线电缆高温保护 2）高温断电保护 3）短路保护 4）烟雾保护 输入电压：380V 输出电压：220V 额定功率：10KW 输出回路：3个单相回路（AC220V） 每路输出最大带载功率：≤3.33KW 回路状态监测：单回路 远程控制：有 分步逐级上电：有 计划任务上电：有 温度检测：有 壳体尺寸：400*300*130 单位mm 逻辑联动控制：有 主断路器：德力西32A断路器*1 交流接触器：德力西32A交流接触器*1 子断路器：德力西32A微型1P断路器*3 控制回路断路器：德力西10A 1P+N微型漏电保护断路器*1 零地排：8位铜排*1 PLC控制器：正松PLC-180控制器*1 PLC控制电源模块：正松DC24V电源*1 串口服务器：485转USB头*1 总重量：12KG 380V供电总电缆：YJV-4*4mm²+2.5mm² 220V输出电缆：RVV3*2.5 mm²，最多接3根 | 台 | 1
92 | LED配件辅材 | 包含LED备用模组5块、LED电源线、网线、模组磁铁等 | 项 | 1
九、综合布线
93 | 超五类网线 | 超5类室内非屏蔽双绞线 执行标准：ISO/IEC11801、TIA-568-C.2、GB/T 18015.5 性能等级：超五类 导体直径：0.50mm 产品描述：超5类网线,Cat5e非屏蔽双绞线,24AWG 标准：符合ISO/IEC 11801、TIA-568-C.2、GB/T 18015.5要求,所用材料符合RoHS要求,性能指标优于现行5e类线缆100MHz标准； 长度:305m±1.5m； 芯线规格:24AWG,无氧铜； 线缆结构：4对8芯双绞线,每芯均有颜色区分,外皮印有厂商标识及电缆编码，有撕裂绳； 芯线线径（AWG）：24AWG 芯线材料：无氧铜 芯线绝缘材料：高密度聚乙烯 撕裂绳：有 1.0-250.0MHz 特性阻抗(Ω)：100±15 1.0-250.0MHz 时延差 20℃(ns/100m)：≤45 直流电阻 20℃(Ω/100m) max：9.38 直流电阻不平衡(%)max：5 环境温度：-40℃ - +75℃ | 米 | 18300 | 13725米用于接通室外监控，4575米用于接通室内监控
94 | 电源线 | RVV 2*1.5mm² | 米 | 5500 | 室外电源线，用于给14个汇聚点供电和15个草地音箱供电
95 | 电源线 | RVVP 2*1.5mm² | 米 | 5175 | 室内屏蔽电线，用于连接所有室内天花喇叭
96 | 功放配套2U设备箱 | 600*600*600mm | 套 | 3 | 放置室外功放设备箱，从设备箱牵引电力电源线给室外音响提供电源和信号，放置位置在主要在经营墓区汇聚点
97 | 汇聚机柜 | 600*540*350mm | 个 | 14 | 用于放置交换机、插排，从汇聚机柜牵引超五类网线给附近的监控通网通电
98 | 二级箱 | 定制 | 个 | 14 | 光纤熔接专用箱，光纤熔接成端后，通过尾纤从二级箱连接到汇聚机柜内的交换机
99 | 一体化熔纤盘 | 定制 | 个 | 12 | 与分纤箱配套，1个箱子2个一体化熔纤盘
100 | 分光分纤盒 | 定制 | 套 | 12 | 与分纤箱配套，1个箱子2个分光分纤盒
101 | 分纤箱 | 金属-壁挂式-96芯 | 套 | 6 | 放置在楼宇建筑，对园区网络、监控进行汇聚
102 | 室外光缆 | 室外型12芯单模光缆，G.652D，PE，松套层绞式 支持万兆传输、支持长距离传输 支持管道/架空/直埋敷设 抗电磁干扰能力强，保障数据传输稳定，适用于强电磁户外环境 单层钢带铠装结构，具备优异的抗侧压与防鼠咬能力，兼顾高性价比与施工便利性 执行标准：YD/T 901-2018 芯数：12 芯 纤芯规格：单模 OS2（G.652D） 衰减值：≤0.36 dB/km (1310 nm) ≤0.22 dB/km (1550 nm) 外径：约 11.0 mm（参考值，不同厂家略有差异） 外护套厚度：≥1.8 mm 外护套材质：黑色聚乙烯（PE），抗紫外线 缆芯结构：松套层绞式，单根金属中心加强件 铠装层：双面涂塑轧纹钢带（PSP）纵包（防鼠咬/抗压） 重量：约 155 kg/km（参考值） 短期拉伸力：3000 N 衰减变化≤0.4% 长期拉伸力：1500 N 衰减变化≤0.2% 短期压扁力：1000 N/100mm 无明显附加衰减 长期压扁力：300 N/100mm 光纤无断裂 最小弯曲半径：10D (静态) / 20D (动态)12 安装温度及湿度：-5℃～50℃，湿度小于90%（无凝结） 工作温度及湿度：-40℃～70℃，湿度小于90%（无凝结） 存储温度及湿度：-40℃～70℃，湿度小于90%（无凝结） 包装方式：轴装，段长可定制 | 米 | 5500 | 骨灰堂、悼念楼、骨灰寄存楼、公厕2旁监控、公厕2旁停车场监控、日月池过道监控、日月池监控、骨灰寄存楼后监控、经营性墓穴区过道监控、公厕1监控、公厕3监控旁监控、公益性墓穴区监控、壁葬监控、附属用房、军人公墓区监控
103 | 室外光缆 | 室外型24芯单模光缆，G.652D，PE，松套层绞式 支持万兆传输、支持长距离传输 支持管道/架空/直埋敷设 抗电磁干扰能力强，保障数据传输稳定，适用于强电磁户外环境 单层钢带铠装结构，具备优异的抗侧压与防鼠咬能力，兼顾高性价比与施工便利性 执行标准：YD/T 901-2018 芯数：24 芯 纤芯规格：单模 OS2（G.652D） 衰减值：≤0.36 dB/km (1310 nm) ≤0.22 dB/km (1550 nm) 外径：约 11.5 mm（参考值，不同厂家略有差异） 外护套厚度：≥1.8 mm 外护套材质：黑色聚乙烯（PE），抗紫外线 缆芯结构：松套层绞式，单根金属中心加强件 铠装层：双面涂塑轧纹钢带（PSP）纵包（防鼠咬/抗压） 重量：约 165 kg/km（参考值） 短期拉伸力：3000 N 衰减变化≤0.4% 长期拉伸力：1500 N 衰减变化≤0.2% 短期压扁力：1000 N/100mm 无明显附加衰减 长期压扁力：300 N/100mm 光纤无断裂 最小弯曲半径：10D (静态) / 20D (动态) 安装温度及湿度：-5℃～50℃，湿度小于90%（无凝结） 工作温度及湿度：-40℃～70℃，湿度小于90%（无凝结） 存储温度及湿度：-40℃～70℃，湿度小于90%（无凝结） 包装方式：轴装，段长可定制 | 米 | 3100 | 遗体处理楼、盘龙道路边监控、综合楼、军人公墓区监控旁接头盒
104 | PE管 | PE线管DN25 | 米 | 6500 | 室外电线穿管用
105 | 镀锌钢管 | DN50-3MM | 米 | 40 | 5个破路点，每个破路点8米
106 | 辅材 | 塑料卡扣、钢扎带、波纹管卡扣、管卡、膨胀管、自攻螺丝、网线标签、光缆标签、水晶头、尾纤等 | 项 | 1
107 | 熔纤 | 定制 | 芯 | 300 | 室外设置 14 处汇聚点位，单点位熔接 3 芯，光缆双向成端熔接共计 84 芯； 6 栋建筑室内承载办公网络、监控、广播业务，所有纤芯两端全部成端熔接合计 216 芯；项目熔纤总工程量为 300 芯。
十、安装施工劳务
108 | 智慧园区平台管理系统 | 含布线、设备安装、联网调试、培训使用 | 套 | 1
109 | 车辆道闸、车牌识别一体机 | 含布线、设备安装、联网调试、培训使用 | 套 | 4
110 | 园区监控摄像头（室内） | 含布线、设备安装、联网调试 | 台 | 69
111 | 园区监控摄像头（室外） | 含布线、设备安装、联网调试 | 台 | 67
112 | 立杆 | 含基础地笼、预估数量实际为准 | 根 | 46
113 | 立杆（森林防火及高位球机） | 含基础地笼、预估数量实际为准 | 根 | 5
114 | 森林防火及高位球机安装 | 含布线、设备安装、联网调试 | 台 | 5
115 | 机房配套设备 | 服务器、交换机、主机、综合布线、打标签 | 项 | 1
116 | 应急广播音箱（室内） | 含布线、设备安装、联网调试 | 台 | 102 | 室内天花喇叭及音柱安装
117 | 应急广播音箱（室外） | 含布线、设备安装、联网调试 | 台 | 15
118 | 交换机等网络设备 | 含布线、设备安装、联网调试、培训使用 | 台 | 46
119 | 网线铺设 | 现场定制 | 米 | 18300
121 | 电力电缆敷设 | 现场定制 | 米 | 10675 | 室内+室外电力线铺设
122 | 光缆敷设 | 现场定制 | 米 | 8600 | 24芯光缆+12芯光缆敷设
123 | 破路直埋镀锌钢管 | 现场定制 | 米 | 40
124 | PE管预埋、电缆敷设、光缆敷设 | 现场定制 | 米 | 6500
125 | 室内钻墙开孔 | 现场定制 | 个 | 30