## Sheet1
安防系统升级改造方案报价（自来水厂）
序号 | 名称 | 型号 | 参数 | 单位 | 数量 | 单价 | 小计 （元） | 备注
一、安防监控
1 | 枪 机 | 海康-DS-2CD1245-LA(4mm)(B) | 最高分辨率可达2560 × 1440 @25 fps 支持SmartIR，防止夜间红外过曝 支持背光补偿，强光抑制，3D数字降噪，数字宽动态，适应不同使用环境 支持开放型网络视频接口，ISAPI，SDK，GB28181协议 1个内置麦克风 智能补光，支持白光/红外双补光 符合IP67防尘防水设计，可靠性高 | 个 | 10
2 | 录像机 | 海康DS-7932N-R4(C) 32路4盘位录像机 | 可接驳符合ONVIF、RTSP标准的众多主流厂商网络摄像机； 支持接入H.265、Smart265、H.264、Smart264视频编码码流； 解码性能强劲，最大支持24路1080P解码 支持800万像素高清网络视频的预览、存储与回放； 支持HDMI与VGA同/异源输出，HDMI最大支持4K超高清显示输出，VGA支持1080P高清显示输出； 自带4个SATA接口，最大支持满配12T硬盘； 支持IP设备集中管理，包括IP设备一键添加、参数配置、批量升级、导入/导出等； 支持本地同步回放及多路同步倒放； 针对人、车及事件类型，支持快速回放与智能检索功能，大幅提升录像回放和检索效率； 支持萤石云服务，通过海康互联APP可实现手机远程预览/回放/配置； 支持萤石、ISUP以及GB28181协议，轻松实现平台接入； | 台 | 1
3 | 硬盘 | 希捷8TB | 8TB容量，3.5英寸，SATA3.0接口，5400RPM 空气盘， CMR传统磁记录 传输速率180MB/s，流畅存储视频有效防止丢帧 高级格式（AF）512e扇区技术，保障硬盘扇区4K对齐 满足数据严苛的7*24小时运行可靠性、安全性的需求 支持3年有限质保服务 适用海拔高度范围-305m至3050m | 块 | 2
4 | 立柱 | 2.5米一体立杆 | 2.5米一体立杆双臂（含地笼/30CM横臂/避雷针） | 根 | 4
5 | 立柱 | 2.5米一体立杆 | 2.5米一体立杆单臂（含地笼/30CM横臂/避雷针） | 根 | 1
5 | 室外电箱 | 300X400X200 |  | 个 | 4
6 | 电源线 | RVV2*1.0 | 兴网普天RVV2*1.0 | 米 | 300
7 | 室外网线 | 超6类网线 |  | 箱 | 2
8 | PVC25管 |  |  | 米 | 250
9 | 5口千兆POE交换机 | H3C Magic S5G-P | 4口千兆POE+1千兆上联交换机(57W) | 台 | 6
10 | 台式电脑 | 联想来酷 酷310 | 联想来酷 酷310 G5900/8G/512G/集显/8L机箱/+键鼠/W11+21.5寸=3100 | 套 | 2
11 | 台式电脑 |  |  | 台 | 1
小计
二、车辆通道
1 | 车牌识别一体机 | 深圳卡顺KS6005X | 1、内置500万高清镜头识别相机，识别率≥99.8%； 2、无需下载APP可直接支付宝、微信等电子支付； 3、安装使用更便快捷； 4、2行4字红绿显示屏 显示屏显示内容可自定义，可显示欢迎用语、车牌号码、停车时间、收费金额等信息； 5、支持视频流和触发识别，根据每个安装现场环境自由切换； 6、全系列车牌识别（蓝牌、黄牌、警牌、新武警、新军牌、阴阳光车牌、单双层车牌、新能源车牌、港澳进出大陆车牌） 7、智能补光，自动开启关闭无需人为设置； 8、补光灯采用高亮度LED灯珠，自动光控，补光灯角度可根据现场安装环境进行多角度调节。 9、采用国际顶尖半导体TI最高性能多核平台，性能可靠、稳定； 10、补光灯采用12粒高亮度LED灯珠，自动光控，补光灯角度可根据现场安装环境进行多角度调节。 | 台 | 2 |  |  | 单通道、同进出
2 | 车辆检测器 | 深圳卡顺KS11 | ★1、工作电源：AC220V、AC110V、AC/DC24V、AC/DC12V可选择，2.5W功率 ★2、频率范围：20KHz—170KHz ★3、灵 敏 度：三级可调 ★4、反应时间：100毫秒 ★5、环境补偿：自动飘移补偿 6、线圈电感：50uH—500uH（包含连接线，推荐80uH—300uH） 7、连线长度：最长35米，每米至少绞合20次，总电阻小于10欧姆。 8、储存温度：-40ºC到+85ºC 9、工作温度：-40ºC到+65ºC 10、相对湿度：最大95% 11、外形尺寸：85×74×36mm | 台 | 2 |  |  | 防夹功能，保留伸缩门
3 | 地感线圈 | RV*1.0 | 铁氟龙高温防腐线 | 卷 | 2 |  |  | 车牌识别带动伸缩门
4 | 云平台 | 深圳卡顺 | 微信、支付宝支付功能 无牌车进出扫码功能 云平台管理 手机远程开闸功能 月租车自主续费功能 | 套 | 1
5 | 网线 | UTP-5E | 摄像机和控制箱到岗亭电脑，岗亭与监控中心联网 | 米 | 80 |  |  | 岗亭就近通外网，有网络
6 | 电源线 | RVV3*1.0 | 所有设备到岗亭内供电用 | 米 | 50
7 | PVC25管 | 25PVC管 | 线材套管 | 米 | 50
8 | 5口百兆交换机 | 天博 | 5口交换机，设备到电脑联网用 | 台 | 1
9 | 插排 | 定制 |  | 个 | 1
10 | 安装费 |  | 安装调试费+运费 | 套 | 1
11 | 对讲机 | 环美通H-600 | 功率：15W (增强版) 额定电压：7.4V 电池容量：7800MHA 频率范围：400-480MHz 天线配置：外置加强天线 外观尺寸：106*53.2*39.42mm高.宽.厚（不含天线,外置开机旋钮） 重量：265g 开阔地通话距离: 4-5公里 信道模式：旋转式 开机按键：旋钮式 频道数量：16个 配置：主机、电池、充电器、背夹、手绳、说明书 | 台 | 4
12 | 北通伸缩门防攀爬系统 | 北通/BT-FP-350 | 防攀爬主机、声光警号、固定支架 | 套 | 2
13 | 新通道改造 |  | 不锈钢门，人脸识别，闭门器，锁，线材辅材，开通道地面硬化等等 | 批 | 1
小计
合计
报价说明：含材料费、运输费、安装调试费等。