## Sheet1
河池市中心城区城市地下停车场通信综合布线服务清单
序号 | 产品 | 参数 | 数量 | 单位 | 不含税单价 | 不含税总金额 | 税率 | 含税总金额 | 品牌 | 型号 | 备注
1 | 深桑科8口POE交换机（带光口） | 二层云网管POE交换机 1.核心性能：背板带宽≥11.2Gbps，包转发率≥8.33Mpps，MAC地址表≥2K，适配安防监控组网 2.端口配置：6个百兆POE电口+2个千兆POE电口，2个千兆级联电口+1个千兆SFP光口，支持端口自动翻转 3.POE性能：符合IEEE 802.3af/at标准，单口最大功率≥30W，整机满载≥120W，带过流/过压/短路保护、端口软启动 4.网络功能：支持VLAN划分、QoS调度、端口限速、广播风暴抑制、端口镜像，遵循IEEE以太网标准 5.运维管理：支持微信小程序“云网管”远程管理+本地Web管理，可远程查看状态、配置端口、升级固件 6.可靠性：电源/端口支持4KV雷击浪涌防护，全金属外壳，工作温度0℃~40℃ | 5 | 个
2 | 24口核心交换机 | 24个千兆SFP端口，4个万兆SFP+端口 支持Management管理口、RJ45 Console口 光口可搭配TP-LINK光模块或电口模块使用，轻松接入光纤/网线 支持TP-LINK商用云平台远程管理，支持手机APP管理 支持智能开局，自动配置组网，拓扑图形化展示 支持RIP动态路由、静态路由、ARP代理、DHCP Server 支持四元绑定、ARP/IP/DoS防护、802.1X认证 支持VLAN、QoS、ACL、生成树、组播、IPv6 | 1 | 个
3 | 光模块 | 千兆20公里单模双纤模块 | 32 | 对
4 | 超五类网线 | 支持千兆带宽稳定传输，带宽频率可达100MHz，满足千兆数据、高清视频、监控组网、办公数据传输等多业务需求； | 11090 | 米
5 | 电线 | RVV 3*1.5mm² | 1250 | 米
7 | 弱电箱（放POE交换机） | 500mm*600mm*180mm | 17 | 个
8 | 排插 | 四位总控无线排插，高温阻燃材料，一体铜条，额定功率不小于2500W | 17 | 个
9 | PVC线管 | 纤维增强塑料水管蛇皮管抗压耐腐蚀灌溉软管dn19 | 1200 | 米
10 | PVC波纹管 | 规格参数，纤维增强塑料水管蛇皮管抗压耐腐蚀灌溉软管dn25*30 | 300 | 米
11 | 辅材 | 弯头，直通，卡扣，扎带，超五类水晶头、标签等 | 1 | 批
12 | 22U机柜含排插 | 22U | 1 | 个
13 | 2芯光纤 | 采用优质光纤纤芯，传输损耗低、色散小、光接收灵敏度高，支持远距离稳定传输，无数据丢包、无信号衰减； | 1800 | 米
14 | NVR录像机安装 | / | 1 | 项
15 | 光模块安装 | / | 13 | 项
16 | 机柜、弱点箱安装 | / | 18 | 项
17 | 交换机安装服务 | / | 14 | 个
18 | 光纤熔芯 | / | 60 | 芯
19 | 超五类网线布放 | / | 11090 | 米
20 | 光纤布放 | / | 1200 | 米
21 | 线槽、线管布放 | / | 1500 | 米
22 | 过墙孔开 | / | 10 | 个
23 | 电线布放 | / | 1530 | 米
24 | 电力接入服务 | / | 1 | 项
25 | 打标签含材料 | / | 1 | 项
26 | 网络带宽 | 200M/月 | 12 | 月